## Ведомость объемов работ 6 граф
УТВЕРЖДАЮ:
Начальник отдела сводного планирования АО "СИБЭКО"
Строюк А.А.________________
"______ " _______________2017 г.
ВЕДОМОСТЬ ОБЪЕМОВ РАБОТ № II-95
Административное здание, по адресу ул.Холодильная,18/2
№ пп | Наименование | Ед. изм. | Кол. | Обоснование | Примечание
1 | 2 | 3 | 4 | 5 | 6
Раздел 1. Система ИТП
1 | Приборы, устанавливаемые на металлоконструкциях, щитах и пультах, масса: до 5 кг | 1 шт. | 1 | ФЕРм11-03-001-01
2 | Датчик температуры комнатный QAA20.12 | шт | 1 | текущая цена, ООО "Электростиль Новосибирск",г.Новосибирск,тел.8(383)222-45-09
3 | Кабель до 35 кВ по установленным конструкциям и лоткам с креплением на поворотах и в конце трассы, масса 1 м кабеля: до 1 кг | 100 м кабеля | 1.8 | ФЕРм08-02-147-01
4 | КАБЕЛЬ МКЭШ • 2*0.75 • | км | 0.18 | 6810115
5 | Лоток металлический штампованный по установленным конструкциям, ширина лотка: до 200 мм | 1 т | 0,00616 0,77*8/1000 | ФЕРм08-02-395-01
6 | Лотковая система "Ostec" 50х50х2500 | м | 8 | текущая цена,ООО "Авангард",г.Новосибирск,тел.8(383)380-23-37
7 | Сетевой адаптер USB/485 (прим.) | 1 шт. | 1 | ФЕРм10-01-039-06
8 | Сетевой адаптер USB/485 | шт | 1 | текущая цена, "Системы видеонаблюдения",г.Новосибирск, тел. +7(383) 286-86-87
9 | Установка вентилей, задвижек, затворов, клапанов обратных, кранов проходных на трубопроводах из стальных труб диаметром: до 25 мм | 1 шт. | 3 | ФЕР16-05-001-01
10 | Клапан регулирующий LD Regular d=50мм | шт | 2 | текущая цена, ООО "СантехСити",г.Новосибирск, тел.8(383)207-85-01
11 | Установка вентилей, задвижек, затворов, клапанов обратных, кранов проходных на трубопроводах из стальных труб диаметром: до 50 мм | 1 шт. | 2 | ФЕР16-05-001-02
12 | Клапан регулирующий LD Regular d=25мм | шт | 3 | текущая цена,ООО "СантехСити",г.Новосибирск,8(383)-207-85-01
13 | Автоматизированная система управления II категории технической сложности с количеством каналов (Кобщ): 10 | 1 система | 1 | ФЕРп02-01-002-03
14 | Автоматизированная система управления II категории технической сложности с количеством каналов (Кобщ): за каждый канал свыше 10 до 19 добавлять к расценке 02-01-002-03 | 1 канал | 1 | ФЕРп02-01-002-04
15 | Регулировка теплопотребляющей системы здания, тепловая нагрузка: до 0,2 Гкал/ч | 1 система | 1 | ФЕРп07-10-012-01
Составил : Ведущий инженер ОСП___________________________Вяткина Т.Н.
(должность, подпись, расшифровка)