## Data (hidden)
Completed | Группа владения | Код KKS | Наименование | Марка Модель | Технические условия | Класс безопасности | Назначение по ОПБ | Группа по ПНАЭГ | Группа по ПН-043-03 | Категория функциональной группы по НП-026-04 | Категория сейсмостойкости | Категория обеспечения качества | Материал | Design weight | Климатическое исполнение | Категория размещения | Условия хранения | Тип атмосферы эксплуатации | Здание | Room | В составе установки (KKS) | Примечание | ИТТ по ОЛПП | ИТТ по связанной модели | ИТТ по связанному перечню | ЛСР | КОМПЛЕКТ Производительность | Холодопроизводительностть установки | Напор установки | ВЕНТАГРЕГАТ Объемный расход | Свободный напор | Частота вращения вентилятора | ФИЛЬТР Объемный расход через фильтр | Сопротивление чистого фильтра | Сопротивление грязного фильтра | Класс очистки | Эффективность очистки | ВОЗДУХООХЛ Холодопроизводительность | Энтальпия воздуха на входе | Энтальпия воздуха на выходе | ВОЗДУХОНАГР Тепловая мощность | УВЛАЖНИТЕЛЬ Номинальный объемный расход | Начальная влажность | Конечная влажность | ВОЗД АРМ Условный диаметр ОиВ | Ном размер сечения высота | Ном размер сечения ширина | ПРОТИВОПОЖ Огнестойкость | КИД Типоразмер | Тип арматуры по ТУ | Класс и группа по НП 068-05 | Условный диаметр | Рабочее давление | Максимальная температура раб среды | Рабочая среда | Альтернативная рабочая среда | АРМ Тип привода | Способ управления | Время срабатывания | АРМ мощность привода | Номинальный ток электропривода | РЕГ Макс массовый расход при dP мин | Макс объемный расход при dP мин | dP мин | Мин массовый расход при dP макс | Мин объемный расход при dP макс | dP макс | Характеристика | Пропускная способность | Точность регулирования | РЕГ Давление полного открытия | Давление закрытия | Давление настройки | Противодавление | Давл полн открытия от механизир привода | Давл закрытия от механизир привода | Массовый расход | Объемный расход | КОНД Макс масс расход при dPмин | dPмин | НАСОС ном расход | ном напор | Макс давление перекачиваемой среды на выходе | Минимальный расход | Мин давление перекачиваемой среды на выходе | Максимальный расход | Тип привода | Мощность привода | ТО Тепловая мощность | Поверхность теплообмена | Охлаждаемая Среда | Температура на входе | Температура на выходе | Макс массовый расход | Макс объемный расход | Нагреваемая Среда | ТО2 Температура на входе | Температура на выходу | ТО2 Макс массовый расход охлаждающей среды | ТО2 Макс объемный расход охлаждающей среды | БАК Полный объем | Объем полезный | ФИЛЬТР Диаметр | Производительность | ФИЛЬТР масс расход | Перепад давления | ТРАНСПОРТИР Грузоподъемность | Грузоподъемность при эксплуатации | Грузоподъемность вспом подъема | Грузоподъемность доп подъема | Грузоподъемность дополнительной тали 1 | Грузоподъемность дополнительной тали 2 | Высота подъема | Высота подъема при эксплуатации | Высота вспом подъема | Высота доп подъема | Высота подъема дополнительной тали 1 | Высота подъема дополнительной тали 2 | Пролет крана | Конструктивное исполнение | Номинальная мощность | Напряжение | Номинальное напряжение обмотки НН | Номинальное напряжение обмотки СН | Номинальная электрическая частота | Схема соединения ВН | Схема соеднения обмотки НН | Схема соеднения обмотки СН | Группа соеднения обмоток ВН-НН | Группа соеднения обмоток ВН-СН | Режим работы нейтрали | Способ регулирования напряжения | Число ступеней регулировния вверх | Число ступеней регулирования вниз | Величина ступени регулирования | Напряжение короткого замыкания ВН-НН | Напряжение короткого замыкания ВН-СН | Напряжение короткого замыкания СН-НН | Исполнение вводов | Номинальный ток | Номинальный ток распределительных шин | Количество шкафов | Наличие выкатных элементов | Тип вводного аппарата | Номинальный дифференциальный ток | Количество модулей для устанавляиваемых аппаратов защиты | Система заземления | Номинальная емкость | Количество элементов в АБ | Время разряда | Напряжение постоянного подзаряда | Номинальное выходное напряжение | Номинальный входной ток | Номинальный выходной ток | Способ охлаждения | Номинальная выходная частота | Коэффициент мощности | Коэффициент полезного действия | Номинальный ток отключения | Номинальный ток включения | Полное время отключения | Тип привода ELE | Ток термической стойкости | Время протекания тока термической стойкости | Ток электродинамической стойкости | Степень защиты устройства | Соединение фаз обмотки статора | PBS Unit | Primary Classification_Name | ОЛПП | Количество вмещаемых ОТВС | Мощность номинальная полная | Номинальное напряжение постоянного тока | Организация разработчик Спецификации | Criteria | Ревизия | Версия | Наименование документа | Тип присоединения
00KLS03 | AEP;BKP6;OViO | 00KLS03AH110 | Сплит-система\Split-system |  |  | 4 | - | - |  |  | III | QA4 | Сборный / Composite |  | Т / T | 4 | 5 | II | 01UJY |  |  |  | AKU-MAA0022 |  |  | 01UJY-MCA0001 | 900 m^3/h | 5.8 kW | [139 empty] | 00KLS | Сплит-система | 00KLS03AH110-MDA0001 |  |  |  | АО "Атомэнергопроект" / JSC “Atomenergoproekt” | 01UJY-MPA0001 | B02 | 2 | Спецификация оборудования, изделий и материалов систем галереи зоны контролируемого доступа (01UJY, 02UJY)/Specification of equipment, products and materials of the ventilation systems gallery of the controlled access area (01UJY, 02UJY) |  | 01UJY-MCA000100KLS03AH110
00KLS03 | AEP;BKP6;OViO | 00KLS03AH111 | Внутренний блок сплит-системы\Internal unit split-system |  |  | 4 | - | - |  |  | III | QA4 | Сборный / Composite |  | Т / T | 4 | 5 | II | 01UJY |  |  |  | AKU-MAA0022 |  |  | 01UJY-MCA0001 | 900 m^3/h | 5.8 kW | [139 empty] | 00KLS | Сплит-система | 00KLS03AH111-MDA0001 |  |  |  | АО "Атомэнергопроект" / JSC “Atomenergoproekt” | 01UJY-MPA0001 | B02 | 2 | Спецификация оборудования, изделий и материалов систем галереи зоны контролируемого доступа (01UJY, 02UJY)/Specification of equipment, products and materials of the ventilation systems gallery of the controlled access area (01UJY, 02UJY) |  | 01UJY-MCA000100KLS03AH111
00KLS03 | AEP;BKP6;OViO | 00KLS03AH112 | Внешний блок сплит-системы с воздушным охлождением конденсатора\ External unit split-system with air cooling of the condenser |  |  | 4 | - | - |  |  | III | QA4 | Сборный / Composite |  | Т / T | 2 | 5 | II | 01UJY |  |  |  | AKU-MAA0022 |  |  | 01UJY-MCA0001 | 900 m^3/h | 5.8 kW | [139 empty] | 00KLS | Сплит-система | 00KLS03AH112-MDA0001 |  |  |  | АО "Атомэнергопроект" / JSC “Atomenergoproekt” | 01UJY-MPA0001 | B02 | 2 | Спецификация оборудования, изделий и материалов систем галереи зоны контролируемого доступа (01UJY, 02UJY)/Specification of equipment, products and materials of the ventilation systems gallery of the controlled access area (01UJY, 02UJY) |  | 01UJY-MCA000100KLS03AH112
00KLS03 | AEP;BKP6;OViO | 00KLS03AH120 | Сплит-система\Split-system |  |  | 4 | - | - |  |  | III | QA4 | Сборный / Composite |  | Т / T | 4 | 5 | II | 01UJY |  |  |  | AKU-MAA0022 |  |  | 01UJY-MCA0001 | 900 m^3/h | 5.8 kW | [139 empty] | 00KLS | Сплит-система | 00KLS03AH120-MDA0001 |  |  |  | АО "Атомэнергопроект" / JSC “Atomenergoproekt” | 01UJY-MPA0001 | B02 | 2 | Спецификация оборудования, изделий и материалов систем галереи зоны контролируемого доступа (01UJY, 02UJY)/Specification of equipment, products and materials of the ventilation systems gallery of the controlled access area (01UJY, 02UJY) |  | 01UJY-MCA000100KLS03AH120
00KLS03 | AEP;BKP6;OViO | 00KLS03AH121 | Внутренний блок сплит-системы\Internal unit split-system |  |  | 4 | - | - |  |  | III | QA4 | Сборный / Composite |  | Т / T | 4 | 5 | II | 01UJY |  |  |  | AKU-MAA0022 |  |  | 01UJY-MCA0001 | 900 m^3/h | 5.8 kW | [139 empty] | 00KLS | Сплит-система | 00KLS03AH121-MDA0001 |  |  |  | АО "Атомэнергопроект" / JSC “Atomenergoproekt” | 01UJY-MPA0001 | B02 | 2 | Спецификация оборудования, изделий и материалов систем галереи зоны контролируемого доступа (01UJY, 02UJY)/Specification of equipment, products and materials of the ventilation systems gallery of the controlled access area (01UJY, 02UJY) |  | 01UJY-MCA000100KLS03AH121
00KLS03 | AEP;BKP6;OViO | 00KLS03AH122 | Внешний блок сплит-системы с воздушным охлождением конденсатора\ External unit split-system with air cooling of the condenser |  |  | 4 | - | - |  |  | III | QA4 | Сборный / Composite |  | Т / T | 2 | 5 | II | 01UJY |  |  |  | AKU-MAA0022 |  |  | 01UJY-MCA0001 | 900 m^3/h | 5.8 kW | [139 empty] | 00KLS | Сплит-система | 00KLS03AH122-MDA0001 |  |  |  | АО "Атомэнергопроект" / JSC “Atomenergoproekt” | 01UJY-MPA0001 | B02 | 2 | Спецификация оборудования, изделий и материалов систем галереи зоны контролируемого доступа (01UJY, 02UJY)/Specification of equipment, products and materials of the ventilation systems gallery of the controlled access area (01UJY, 02UJY) |  | 01UJY-MCA000100KLS03AH122
00KLS03 | AEP;BKP6;OViO | 00KLS03AH130 | Сплит-система\Split-system |  |  | 4 | - | - |  |  | III | QA4 | Сборный / Composite |  | Т / T | 4 | 6 | III | 01UJY | [6 empty] | 01UJY-MCA0001 | 900 m^3/h | 5.8 kW | [139 empty] | 00KLS | Сплит-система |  |  |  |  | АО "Атомэнергопроект" / JSC “Atomenergoproekt” | 01UJY-MPA0001 | B02 | 2 | Спецификация оборудования, изделий и материалов систем галереи зоны контролируемого доступа (01UJY, 02UJY)/Specification of equipment, products and materials of the ventilation systems gallery of the controlled access area (01UJY, 02UJY) |  | 01UJY-MCA000100KLS03AH130
00KLS03 | AEP;BKP6;OViO | 00KLS03AH131 | Внутренний блок сплит-системы\Internal unit split-system |  |  | 4 | - | - |  |  | III | QA4 | Сборный / Composite |  | Т / T | 4 | 6 | III | 01UJY | [6 empty] | 01UJY-MCA0001 | 900 m^3/h | 5.8 kW | [139 empty] | 00KLS | Сплит-система |  |  |  |  | АО "Атомэнергопроект" / JSC “Atomenergoproekt” | 01UJY-MPA0001 | B02 | 2 | Спецификация оборудования, изделий и материалов систем галереи зоны контролируемого доступа (01UJY, 02UJY)/Specification of equipment, products and materials of the ventilation systems gallery of the controlled access area (01UJY, 02UJY) |  | 01UJY-MCA000100KLS03AH131
00KLS03 | AEP;BKP6;OViO | 00KLS03AH132 | Внешний блок сплит-системы с воздушным охлождением конденсатора\ External unit split-system with air cooling of the condenser |  |  | 4 | - | - |  |  | III | QA4 | Сборный / Composite |  | Т / T | 2 | 6 | III | 01UJY | [6 empty] | 01UJY-MCA0001 | 900 m^3/h | 5.8 kW | [139 empty] | 00KLS | Сплит-система |  |  |  |  | АО "Атомэнергопроект" / JSC “Atomenergoproekt” | 01UJY-MPA0001 | B02 | 2 | Спецификация оборудования, изделий и материалов систем галереи зоны контролируемого доступа (01UJY, 02UJY)/Specification of equipment, products and materials of the ventilation systems gallery of the controlled access area (01UJY, 02UJY) |  | 01UJY-MCA000100KLS03AH132
00KLS03 | AEP;BKP6;OViO | 00KLS03AH140 | Сплит-система\Split-system |  |  | 4 | - | - |  |  | III | QA4 | Сборный / Composite |  | Т / T | 4 | 6 | III | 01UJY | [6 empty] | 01UJY-MCA0001 | 900 m^3/h | 5.8 kW | [139 empty] | 00KLS | Сплит-система |  |  |  |  | АО "Атомэнергопроект" / JSC “Atomenergoproekt” | 01UJY-MPA0001 | B02 | 2 | Спецификация оборудования, изделий и материалов систем галереи зоны контролируемого доступа (01UJY, 02UJY)/Specification of equipment, products and materials of the ventilation systems gallery of the controlled access area (01UJY, 02UJY) |  | 01UJY-MCA000100KLS03AH140
00KLS03 | AEP;BKP6;OViO | 00KLS03AH141 | Внутренний блок сплит-системы\Internal unit split-system |  |  | 4 | - | - |  |  | III | QA4 | Сборный / Composite |  | Т / T | 4 | 6 | III | 01UJY | [6 empty] | 01UJY-MCA0001 | 900 m^3/h | 5.8 kW | [139 empty] | 00KLS | Сплит-система |  |  |  |  | АО "Атомэнергопроект" / JSC “Atomenergoproekt” | 01UJY-MPA0001 | B02 | 2 | Спецификация оборудования, изделий и материалов систем галереи зоны контролируемого доступа (01UJY, 02UJY)/Specification of equipment, products and materials of the ventilation systems gallery of the controlled access area (01UJY, 02UJY) |  | 01UJY-MCA000100KLS03AH141
00KLS03 | AEP;BKP6;OViO | 00KLS03AH142 | Внешний блок сплит-системы с воздушным охлождением конденсатора\ External unit split-system with air cooling of the condenser |  |  | 4 | - | - |  |  | III | QA4 | Сборный / Composite |  | Т / T | 2 | 6 | III | 01UJY | [6 empty] | 01UJY-MCA0001 | 900 m^3/h | 5.8 kW | [139 empty] | 00KLS | Сплит-система |  |  |  |  | АО "Атомэнергопроект" / JSC “Atomenergoproekt” | 01UJY-MPA0001 | B02 | 2 | Спецификация оборудования, изделий и материалов систем галереи зоны контролируемого доступа (01UJY, 02UJY)/Specification of equipment, products and materials of the ventilation systems gallery of the controlled access area (01UJY, 02UJY) |  | 01UJY-MCA000100KLS03AH142
00KLS03 | AEP;BKP6;OViO | 00KLS03AH150 | Сплит-система\Split-system |  |  | 4 | - | - |  |  | III | QA4 | Сборный / Composite |  | Т / T | 4 | 6 | III | 01UJY | [6 empty] | 01UJY-MCA0001 | 900 m^3/h | 5.8 kW | [139 empty] | 00KLS | Сплит-система |  |  |  |  | АО "Атомэнергопроект" / JSC “Atomenergoproekt” | 01UJY-MPA0001 | B02 | 2 | Спецификация оборудования, изделий и материалов систем галереи зоны контролируемого доступа (01UJY, 02UJY)/Specification of equipment, products and materials of the ventilation systems gallery of the controlled access area (01UJY, 02UJY) |  | 01UJY-MCA000100KLS03AH150
00KLS03 | AEP;BKP6;OViO | 00KLS03AH151 | Внутренний блок сплит-системы\Internal unit split-system |  |  | 4 | - | - |  |  | III | QA4 | Сборный / Composite |  | Т / T | 4 | 6 | III | 01UJY | [6 empty] | 01UJY-MCA0001 | 900 m^3/h | 5.8 kW | [139 empty] | 00KLS | Сплит-система |  |  |  |  | АО "Атомэнергопроект" / JSC “Atomenergoproekt” | 01UJY-MPA0001 | B02 | 2 | Спецификация оборудования, изделий и материалов систем галереи зоны контролируемого доступа (01UJY, 02UJY)/Specification of equipment, products and materials of the ventilation systems gallery of the controlled access area (01UJY, 02UJY) |  | 01UJY-MCA000100KLS03AH151
00KLS03 | AEP;BKP6;OViO | 00KLS03AH152 | Внешний блок сплит-системы с воздушным охлождением конденсатора\ External unit split-system with air cooling of the condenser |  |  | 4 | - | - |  |  | III | QA4 | Сборный / Composite |  | Т / T | 2 | 6 | III | 01UJY | [6 empty] | 01UJY-MCA0001 | 900 m^3/h | 5.8 kW | [139 empty] | 00KLS | Сплит-система |  |  |  |  | АО "Атомэнергопроект" / JSC “Atomenergoproekt” | 01UJY-MPA0001 | B02 | 2 | Спецификация оборудования, изделий и материалов систем галереи зоны контролируемого доступа (01UJY, 02UJY)/Specification of equipment, products and materials of the ventilation systems gallery of the controlled access area (01UJY, 02UJY) |  | 01UJY-MCA000100KLS03AH152
00KLS03 | AEP;BKP6;OViO | 00KLS03AH160 | Сплит-система\Split-system |  |  | 4 | - | - |  |  | III | QA4 | Сборный / Composite |  | Т / T | 4 | 6 | III | 01UJY | [6 empty] | 01UJY-MCA0001 | 900 m^3/h | 5.8 kW | [139 empty] | 00KLS | Сплит-система |  |  |  |  | АО "Атомэнергопроект" / JSC “Atomenergoproekt” | 01UJY-MPA0001 | B02 | 2 | Спецификация оборудования, изделий и материалов систем галереи зоны контролируемого доступа (01UJY, 02UJY)/Specification of equipment, products and materials of the ventilation systems gallery of the controlled access area (01UJY, 02UJY) |  | 01UJY-MCA000100KLS03AH160
00KLS03 | AEP;BKP6;OViO | 00KLS03AH161 | Внутренний блок сплит-системы\Internal unit split-system |  |  | 4 | - | - |  |  | III | QA4 | Сборный / Composite |  | Т / T | 4 | 6 | III | 01UJY | [6 empty] | 01UJY-MCA0001 | 900 m^3/h | 5.8 kW | [139 empty] | 00KLS | Сплит-система |  |  |  |  | АО "Атомэнергопроект" / JSC “Atomenergoproekt” | 01UJY-MPA0001 | B02 | 2 | Спецификация оборудования, изделий и материалов систем галереи зоны контролируемого доступа (01UJY, 02UJY)/Specification of equipment, products and materials of the ventilation systems gallery of the controlled access area (01UJY, 02UJY) |  | 01UJY-MCA000100KLS03AH161
00KLS03 | AEP;BKP6;OViO | 00KLS03AH162 | Внешний блок сплит-системы с воздушным охлождением конденсатора\ External unit split-system with air cooling of the condenser |  |  | 4 | - | - |  |  | III | QA4 | Сборный / Composite |  | Т / T | 2 | 6 | III | 01UJY | [6 empty] | 01UJY-MCA0001 | 900 m^3/h | 5.8 kW | [139 empty] | 00KLS | Сплит-система |  |  |  |  | АО "Атомэнергопроект" / JSC “Atomenergoproekt” | 01UJY-MPA0001 | B02 | 2 | Спецификация оборудования, изделий и материалов систем галереи зоны контролируемого доступа (01UJY, 02UJY)/Specification of equipment, products and materials of the ventilation systems gallery of the controlled access area (01UJY, 02UJY) |  | 01UJY-MCA000100KLS03AH162
00KLS03 | AEP;BKP6;OViO | 00KLS03AH170 | Сплит-система\Split-system |  |  | 4 | - | - |  |  | III | QA4 | Сборный / Composite |  | Т / T | 4 | 6 | III | 01UJY | [6 empty] | 01UJY-MCA0001 | 900 m^3/h | 5.8 kW | [139 empty] | 00KLS | Сплит-система |  |  |  |  | АО "Атомэнергопроект" / JSC “Atomenergoproekt” | 01UJY-MPA0001 | B02 | 2 | Спецификация оборудования, изделий и материалов систем галереи зоны контролируемого доступа (01UJY, 02UJY)/Specification of equipment, products and materials of the ventilation systems gallery of the controlled access area (01UJY, 02UJY) |  | 01UJY-MCA000100KLS03AH170
00KLS03 | AEP;BKP6;OViO | 00KLS03AH171 | Внутренний блок сплит-системы\Internal unit split-system |  |  | 4 | - | - |  |  | III | QA4 | Сборный / Composite |  | Т / T | 4 | 6 | III | 01UJY | [6 empty] | 01UJY-MCA0001 | 900 m^3/h | 5.8 kW | [139 empty] | 00KLS | Сплит-система |  |  |  |  | АО "Атомэнергопроект" / JSC “Atomenergoproekt” | 01UJY-MPA0001 | B02 | 2 | Спецификация оборудования, изделий и материалов систем галереи зоны контролируемого доступа (01UJY, 02UJY)/Specification of equipment, products and materials of the ventilation systems gallery of the controlled access area (01UJY, 02UJY) |  | 01UJY-MCA000100KLS03AH171
00KLS03 | AEP;BKP6;OViO | 00KLS03AH172 | Внешний блок сплит-системы с воздушным охлождением конденсатора\ External unit split-system with air cooling of the condenser |  |  | 4 | - | - |  |  | III | QA4 | Сборный / Composite |  | Т / T | 2 | 6 | III | 01UJY | [6 empty] | 01UJY-MCA0001 | 900 m^3/h | 5.8 kW | [139 empty] | 00KLS | Сплит-система |  |  |  |  | АО "Атомэнергопроект" / JSC “Atomenergoproekt” | 01UJY-MPA0001 | B02 | 2 | Спецификация оборудования, изделий и материалов систем галереи зоны контролируемого доступа (01UJY, 02UJY)/Specification of equipment, products and materials of the ventilation systems gallery of the controlled access area (01UJY, 02UJY) |  | 01UJY-MCA000100KLS03AH172
00KLS03 | AEP;BKP6;OViO | 00KLS03AH180 | Сплит-система\Split-system |  |  | 4 | - | - |  |  | III | QA4 | Сборный / Composite |  | Т / T | 4 | 6 | III | 01UJY | [6 empty] | 01UJY-MCA0001 | 900 m^3/h | 5.8 kW | [139 empty] | 00KLS | Сплит-система |  |  |  |  | АО "Атомэнергопроект" / JSC “Atomenergoproekt” | 01UJY-MPA0001 | B02 | 2 | Спецификация оборудования, изделий и материалов систем галереи зоны контролируемого доступа (01UJY, 02UJY)/Specification of equipment, products and materials of the ventilation systems gallery of the controlled access area (01UJY, 02UJY) |  | 01UJY-MCA000100KLS03AH180
00KLS03 | AEP;BKP6;OViO | 00KLS03AH181 | Внутренний блок сплит-системы\Internal unit split-system |  |  | 4 | - | - |  |  | III | QA4 | Сборный / Composite |  | Т / T | 4 | 6 | III | 01UJY | [6 empty] | 01UJY-MCA0001 | 900 m^3/h | 5.8 kW | [139 empty] | 00KLS | Сплит-система |  |  |  |  | АО "Атомэнергопроект" / JSC “Atomenergoproekt” | 01UJY-MPA0001 | B02 | 2 | Спецификация оборудования, изделий и материалов систем галереи зоны контролируемого доступа (01UJY, 02UJY)/Specification of equipment, products and materials of the ventilation systems gallery of the controlled access area (01UJY, 02UJY) |  | 01UJY-MCA000100KLS03AH181
00KLS03 | AEP;BKP6;OViO | 00KLS03AH182 | Внешний блок сплит-системы с воздушным охлождением конденсатора\ External unit split-system with air cooling of the condenser |  |  | 4 | - | - |  |  | III | QA4 | Сборный / Composite |  | Т / T | 2 | 6 | III | 01UJY | [6 empty] | 01UJY-MCA0001 | 900 m^3/h | 5.8 kW | [139 empty] | 00KLS | Сплит-система |  |  |  |  | АО "Атомэнергопроект" / JSC “Atomenergoproekt” | 01UJY-MPA0001 | B02 | 2 | Спецификация оборудования, изделий и материалов систем галереи зоны контролируемого доступа (01UJY, 02UJY)/Specification of equipment, products and materials of the ventilation systems gallery of the controlled access area (01UJY, 02UJY) |  | 01UJY-MCA000100KLS03AH182
00KLS03 | AEP;BKP6;OViO | 00KLS03AH190 | Сплит-система\Split-system |  |  | 4 | - | - |  |  | III | QA4 | Сборный / Composite |  | Т / T | 4 | 6 | III | 01UJY | [6 empty] | 01UJY-MCA0001 | 900 m^3/h | 5.8 kW | [139 empty] | 00KLS | Сплит-система |  |  |  |  | АО "Атомэнергопроект" / JSC “Atomenergoproekt” | 01UJY-MPA0001 | B02 | 2 | Спецификация оборудования, изделий и материалов систем галереи зоны контролируемого доступа (01UJY, 02UJY)/Specification of equipment, products and materials of the ventilation systems gallery of the controlled access area (01UJY, 02UJY) |  | 01UJY-MCA000100KLS03AH190
00KLS03 | AEP;BKP6;OViO | 00KLS03AH191 | Внутренний блок сплит-системы\Internal unit split-system |  |  | 4 | - | - |  |  | III | QA4 | Сборный / Composite |  | Т / T | 4 | 6 | III | 01UJY | [6 empty] | 01UJY-MCA0001 | 900 m^3/h | 5.8 kW | [139 empty] | 00KLS | Сплит-система |  |  |  |  | АО "Атомэнергопроект" / JSC “Atomenergoproekt” | 01UJY-MPA0001 | B02 | 2 | Спецификация оборудования, изделий и материалов систем галереи зоны контролируемого доступа (01UJY, 02UJY)/Specification of equipment, products and materials of the ventilation systems gallery of the controlled access area (01UJY, 02UJY) |  | 01UJY-MCA000100KLS03AH191
00KLS03 | AEP;BKP6;OViO | 00KLS03AH192 | Внешний блок сплит-системы с воздушным охлождением конденсатора\ External unit split-system with air cooling of the condenser |  |  | 4 | - | - |  |  | III | QA4 | Сборный / Composite |  | Т / T | 2 | 6 | III | 01UJY | [6 empty] | 01UJY-MCA0001 | 900 m^3/h | 5.8 kW | [139 empty] | 00KLS | Сплит-система |  |  |  |  | АО "Атомэнергопроект" / JSC “Atomenergoproekt” | 01UJY-MPA0001 | B02 | 2 | Спецификация оборудования, изделий и материалов систем галереи зоны контролируемого доступа (01UJY, 02UJY)/Specification of equipment, products and materials of the ventilation systems gallery of the controlled access area (01UJY, 02UJY) |  | 01UJY-MCA000100KLS03AH192
00KLS03 | AEP;BKP6;OViO | 00KLS03AH210 | Сплит-система\Split-system |  |  | 4 | - | - |  |  | III | QA4 | Сборный / Composite |  | Т / T | 4 | 6 | III | 01UJY | [6 empty] | 01UJY-MCA0001 | 900 m^3/h | 5.8 kW | [139 empty] | 00KLS | Сплит-система |  |  |  |  | АО "Атомэнергопроект" / JSC “Atomenergoproekt” | 01UJY-MPA0001 | B02 | 2 | Спецификация оборудования, изделий и материалов систем галереи зоны контролируемого доступа (01UJY, 02UJY)/Specification of equipment, products and materials of the ventilation systems gallery of the controlled access area (01UJY, 02UJY) |  | 01UJY-MCA000100KLS03AH210
00KLS03 | AEP;BKP6;OViO | 00KLS03AH211 | Внутренний блок сплит-системы\Internal unit split-system |  |  | 4 | - | - |  |  | III | QA4 | Сборный / Composite |  | Т / T | 4 | 6 | III | 01UJY | [6 empty] | 01UJY-MCA0001 | 900 m^3/h | 5.8 kW | [139 empty] | 00KLS | Сплит-система |  |  |  |  | АО "Атомэнергопроект" / JSC “Atomenergoproekt” | 01UJY-MPA0001 | B02 | 2 | Спецификация оборудования, изделий и материалов систем галереи зоны контролируемого доступа (01UJY, 02UJY)/Specification of equipment, products and materials of the ventilation systems gallery of the controlled access area (01UJY, 02UJY) |  | 01UJY-MCA000100KLS03AH211
00KLS03 | AEP;BKP6;OViO | 00KLS03AH212 | Внешний блок сплит-системы с воздушным охлождением конденсатора\ External unit split-system with air cooling of the condenser |  |  | 4 | - | - |  |  | III | QA4 | Сборный / Composite |  | Т / T | 2 | 6 | III | 01UJY | [6 empty] | 01UJY-MCA0001 | 900 m^3/h | 5.8 kW | [139 empty] | 00KLS | Сплит-система |  |  |  |  | АО "Атомэнергопроект" / JSC “Atomenergoproekt” | 01UJY-MPA0001 | B02 | 2 | Спецификация оборудования, изделий и материалов систем галереи зоны контролируемого доступа (01UJY, 02UJY)/Specification of equipment, products and materials of the ventilation systems gallery of the controlled access area (01UJY, 02UJY) |  | 01UJY-MCA000100KLS03AH212
00KLS03 | AEP;BKP6;OViO | 00KLS03AH220 | Сплит-система\Split-system |  |  | 4 | - | - |  |  | III | QA4 | Сборный / Composite |  | Т / T | 4 | 6 | III | 01UJY | [6 empty] | 01UJY-MCA0001 | 900 m^3/h | 5.8 kW | [139 empty] | 00KLS | Сплит-система |  |  |  |  | АО "Атомэнергопроект" / JSC “Atomenergoproekt” | 01UJY-MPA0001 | B02 | 2 | Спецификация оборудования, изделий и материалов систем галереи зоны контролируемого доступа (01UJY, 02UJY)/Specification of equipment, products and materials of the ventilation systems gallery of the controlled access area (01UJY, 02UJY) |  | 01UJY-MCA000100KLS03AH220
00KLS03 | AEP;BKP6;OViO | 00KLS03AH221 | Внутренний блок сплит-системы\Internal unit split-system |  |  | 4 | - | - |  |  | III | QA4 | Сборный / Composite |  | Т / T | 4 | 6 | III | 01UJY | [6 empty] | 01UJY-MCA0001 | 900 m^3/h | 5.8 kW | [139 empty] | 00KLS | Сплит-система |  |  |  |  | АО "Атомэнергопроект" / JSC “Atomenergoproekt” | 01UJY-MPA0001 | B02 | 2 | Спецификация оборудования, изделий и материалов систем галереи зоны контролируемого доступа (01UJY, 02UJY)/Specification of equipment, products and materials of the ventilation systems gallery of the controlled access area (01UJY, 02UJY) |  | 01UJY-MCA000100KLS03AH221
00KLS03 | AEP;BKP6;OViO | 00KLS03AH222 | Внешний блок сплит-системы с воздушным охлождением конденсатора\ External unit split-system with air cooling of the condenser |  |  | 4 | - | - |  |  | III | QA4 | Сборный / Composite |  | Т / T | 2 | 6 | III | 01UJY | [6 empty] | 01UJY-MCA0001 | 900 m^3/h | 5.8 kW | [139 empty] | 00KLS | Сплит-система |  |  |  |  | АО "Атомэнергопроект" / JSC “Atomenergoproekt” | 01UJY-MPA0001 | B02 | 2 | Спецификация оборудования, изделий и материалов систем галереи зоны контролируемого доступа (01UJY, 02UJY)/Specification of equipment, products and materials of the ventilation systems gallery of the controlled access area (01UJY, 02UJY) |  | 01UJY-MCA000100KLS03AH222
00KLS03 | AEP;BKP6;OViO | 00KLS03AH230 | Сплит-система\Split-system |  |  | 4 | - | - |  |  | III | QA4 | Сборный / Composite |  | Т / T | 4 | 6 | III | 01UJY | [6 empty] | 01UJY-MCA0001 | 900 m^3/h | 5.8 kW | [139 empty] | 00KLS | Сплит-система |  |  |  |  | АО "Атомэнергопроект" / JSC “Atomenergoproekt” | 01UJY-MPA0001 | B02 | 2 | Спецификация оборудования, изделий и материалов систем галереи зоны контролируемого доступа (01UJY, 02UJY)/Specification of equipment, products and materials of the ventilation systems gallery of the controlled access area (01UJY, 02UJY) |  | 01UJY-MCA000100KLS03AH230
00KLS03 | AEP;BKP6;OViO | 00KLS03AH231 | Внутренний блок сплит-системы\Internal unit split-system |  |  | 4 | - | - |  |  | III | QA4 | Сборный / Composite |  | Т / T | 4 | 6 | III | 01UJY | [6 empty] | 01UJY-MCA0001 | 900 m^3/h | 5.8 kW | [139 empty] | 00KLS | Сплит-система |  |  |  |  | АО "Атомэнергопроект" / JSC “Atomenergoproekt” | 01UJY-MPA0001 | B02 | 2 | Спецификация оборудования, изделий и материалов систем галереи зоны контролируемого доступа (01UJY, 02UJY)/Specification of equipment, products and materials of the ventilation systems gallery of the controlled access area (01UJY, 02UJY) |  | 01UJY-MCA000100KLS03AH231
00KLS03 | AEP;BKP6;OViO | 00KLS03AH232 | Внешний блок сплит-системы с воздушным охлождением конденсатора\ External unit split-system with air cooling of the condenser |  |  | 4 | - | - |  |  | III | QA4 | Сборный / Composite |  | Т / T | 2 | 6 | III | 01UJY | [6 empty] | 01UJY-MCA0001 | 900 m^3/h | 5.8 kW | [139 empty] | 00KLS | Сплит-система |  |  |  |  | АО "Атомэнергопроект" / JSC “Atomenergoproekt” | 01UJY-MPA0001 | B02 | 2 | Спецификация оборудования, изделий и материалов систем галереи зоны контролируемого доступа (01UJY, 02UJY)/Specification of equipment, products and materials of the ventilation systems gallery of the controlled access area (01UJY, 02UJY) |  | 01UJY-MCA000100KLS03AH232
00KLS03 | AEP;BKP6;OViO | 00KLS03AH240 | Сплит-система\Split-system |  |  | 4 | - | - |  |  | III | QA4 | Сборный / Composite |  | Т / T | 4 | 6 | III | 01UJY | [6 empty] | 01UJY-MCA0001 | 900 m^3/h | 5.8 kW | [139 empty] | 00KLS | Сплит-система |  |  |  |  | АО "Атомэнергопроект" / JSC “Atomenergoproekt” | 01UJY-MPA0001 | B02 | 2 | Спецификация оборудования, изделий и материалов систем галереи зоны контролируемого доступа (01UJY, 02UJY)/Specification of equipment, products and materials of the ventilation systems gallery of the controlled access area (01UJY, 02UJY) |  | 01UJY-MCA000100KLS03AH240
00KLS03 | AEP;BKP6;OViO | 00KLS03AH241 | Внутренний блок сплит-системы\Internal unit split-system |  |  | 4 | - | - |  |  | III | QA4 | Сборный / Composite |  | Т / T | 4 | 6 | III | 01UJY | [6 empty] | 01UJY-MCA0001 | 900 m^3/h | 5.8 kW | [139 empty] | 00KLS | Сплит-система |  |  |  |  | АО "Атомэнергопроект" / JSC “Atomenergoproekt” | 01UJY-MPA0001 | B02 | 2 | Спецификация оборудования, изделий и материалов систем галереи зоны контролируемого доступа (01UJY, 02UJY)/Specification of equipment, products and materials of the ventilation systems gallery of the controlled access area (01UJY, 02UJY) |  | 01UJY-MCA000100KLS03AH241
00KLS03 | AEP;BKP6;OViO | 00KLS03AH242 | Внешний блок сплит-системы с воздушным охлождением конденсатора\ External unit split-system with air cooling of the condenser |  |  | 4 | - | - |  |  | III | QA4 | Сборный / Composite |  | Т / T | 2 | 6 | III | 01UJY | [6 empty] | 01UJY-MCA0001 | 900 m^3/h | 5.8 kW | [139 empty] | 00KLS | Сплит-система |  |  |  |  | АО "Атомэнергопроект" / JSC “Atomenergoproekt” | 01UJY-MPA0001 | B02 | 2 | Спецификация оборудования, изделий и материалов систем галереи зоны контролируемого доступа (01UJY, 02UJY)/Specification of equipment, products and materials of the ventilation systems gallery of the controlled access area (01UJY, 02UJY) |  | 01UJY-MCA000100KLS03AH242
00KLS03 | AEP;BKP6;OViO | 00KLS03AH250 | Сплит-система\Split-system |  |  | 4 | - | - |  |  | III | QA4 | Сборный / Composite |  | Т / T | 4 | 6 | III | 01UJY | [6 empty] | 01UJY-MCA0001 | 900 m^3/h | 5.8 kW | [139 empty] | 00KLS | Сплит-система |  |  |  |  | АО "Атомэнергопроект" / JSC “Atomenergoproekt” | 01UJY-MPA0001 | B02 | 2 | Спецификация оборудования, изделий и материалов систем галереи зоны контролируемого доступа (01UJY, 02UJY)/Specification of equipment, products and materials of the ventilation systems gallery of the controlled access area (01UJY, 02UJY) |  | 01UJY-MCA000100KLS03AH250
00KLS03 | AEP;BKP6;OViO | 00KLS03AH251 | Внутренний блок сплит-системы\Internal unit split-system |  |  | 4 | - | - |  |  | III | QA4 | Сборный / Composite |  | Т / T | 4 | 6 | III | 01UJY | [6 empty] | 01UJY-MCA0001 | 900 m^3/h | 5.8 kW | [139 empty] | 00KLS | Сплит-система |  |  |  |  | АО "Атомэнергопроект" / JSC “Atomenergoproekt” | 01UJY-MPA0001 | B02 | 2 | Спецификация оборудования, изделий и материалов систем галереи зоны контролируемого доступа (01UJY, 02UJY)/Specification of equipment, products and materials of the ventilation systems gallery of the controlled access area (01UJY, 02UJY) |  | 01UJY-MCA000100KLS03AH251
00KLS03 | AEP;BKP6;OViO | 00KLS03AH252 | Внешний блок сплит-системы с воздушным охлождением конденсатора\ External unit split-system with air cooling of the condenser |  |  | 4 | - | - |  |  | III | QA4 | Сборный / Composite |  | Т / T | 2 | 6 | III | 01UJY | [6 empty] | 01UJY-MCA0001 | 900 m^3/h | 5.8 kW | [139 empty] | 00KLS | Сплит-система |  |  |  |  | АО "Атомэнергопроект" / JSC “Atomenergoproekt” | 01UJY-MPA0001 | B02 | 2 | Спецификация оборудования, изделий и материалов систем галереи зоны контролируемого доступа (01UJY, 02UJY)/Specification of equipment, products and materials of the ventilation systems gallery of the controlled access area (01UJY, 02UJY) |  | 01UJY-MCA000100KLS03AH252
00KLS03 | AEP;BKP6;OViO | 00KLS03AH260 | Сплит-система\Split-system |  |  | 4 | - | - |  |  | III | QA4 | Сборный / Composite |  | Т / T | 4 | 6 | III | 01UJY | [6 empty] | 01UJY-MCA0001 | 900 m^3/h | 5.8 kW | [139 empty] | 00KLS | Сплит-система |  |  |  |  | АО "Атомэнергопроект" / JSC “Atomenergoproekt” | 01UJY-MPA0001 | B02 | 2 | Спецификация оборудования, изделий и материалов систем галереи зоны контролируемого доступа (01UJY, 02UJY)/Specification of equipment, products and materials of the ventilation systems gallery of the controlled access area (01UJY, 02UJY) |  | 01UJY-MCA000100KLS03AH260
00KLS03 | AEP;BKP6;OViO | 00KLS03AH261 | Внутренний блок сплит-системы\Internal unit split-system |  |  | 4 | - | - |  |  | III | QA4 | Сборный / Composite |  | Т / T | 4 | 6 | III | 01UJY | [6 empty] | 01UJY-MCA0001 | 900 m^3/h | 5.8 kW | [139 empty] | 00KLS | Сплит-система |  |  |  |  | АО "Атомэнергопроект" / JSC “Atomenergoproekt” | 01UJY-MPA0001 | B02 | 2 | Спецификация оборудования, изделий и материалов систем галереи зоны контролируемого доступа (01UJY, 02UJY)/Specification of equipment, products and materials of the ventilation systems gallery of the controlled access area (01UJY, 02UJY) |  | 01UJY-MCA000100KLS03AH261
00KLS03 | AEP;BKP6;OViO | 00KLS03AH262 | Внешний блок сплит-системы с воздушным охлождением конденсатора\ External unit split-system with air cooling of the condenser |  |  | 4 | - | - |  |  | III | QA4 | Сборный / Composite |  | Т / T | 2 | 6 | III | 01UJY | [6 empty] | 01UJY-MCA0001 | 900 m^3/h | 5.8 kW | [139 empty] | 00KLS | Сплит-система |  |  |  |  | АО "Атомэнергопроект" / JSC “Atomenergoproekt” | 01UJY-MPA0001 | B02 | 2 | Спецификация оборудования, изделий и материалов систем галереи зоны контролируемого доступа (01UJY, 02UJY)/Specification of equipment, products and materials of the ventilation systems gallery of the controlled access area (01UJY, 02UJY) |  | 01UJY-MCA000100KLS03AH262
00KLS03 | AEP;BKP6;OViO | 00KLS03AH270 | Сплит-система\Split-system |  |  | 4 | - | - |  |  | III | QA4 | Сборный / Composite |  | Т / T | 4 | 6 | III | 01UJY | [6 empty] | 01UJY-MCA0001 | 900 m^3/h | 5.8 kW | [139 empty] | 00KLS | Сплит-система |  |  |  |  | АО "Атомэнергопроект" / JSC “Atomenergoproekt” | 01UJY-MPA0001 | B02 | 2 | Спецификация оборудования, изделий и материалов систем галереи зоны контролируемого доступа (01UJY, 02UJY)/Specification of equipment, products and materials of the ventilation systems gallery of the controlled access area (01UJY, 02UJY) |  | 01UJY-MCA000100KLS03AH270
00KLS03 | AEP;BKP6;OViO | 00KLS03AH271 | Внутренний блок сплит-системы\Internal unit split-system |  |  | 4 | - | - |  |  | III | QA4 | Сборный / Composite |  | Т / T | 4 | 6 | III | 01UJY | [6 empty] | 01UJY-MCA0001 | 900 m^3/h | 5.8 kW | [139 empty] | 00KLS | Сплит-система |  |  |  |  | АО "Атомэнергопроект" / JSC “Atomenergoproekt” | 01UJY-MPA0001 | B02 | 2 | Спецификация оборудования, изделий и материалов систем галереи зоны контролируемого доступа (01UJY, 02UJY)/Specification of equipment, products and materials of the ventilation systems gallery of the controlled access area (01UJY, 02UJY) |  | 01UJY-MCA000100KLS03AH271
00KLS03 | AEP;BKP6;OViO | 00KLS03AH272 | Внешний блок сплит-системы с воздушным охлождением конденсатора\ External unit split-system with air cooling of the condenser |  |  | 4 | - | - |  |  | III | QA4 | Сборный / Composite |  | Т / T | 2 | 6 | III | 01UJY | [6 empty] | 01UJY-MCA0001 | 900 m^3/h | 5.8 kW | [139 empty] | 00KLS | Сплит-система |  |  |  |  | АО "Атомэнергопроект" / JSC “Atomenergoproekt” | 01UJY-MPA0001 | B02 | 2 | Спецификация оборудования, изделий и материалов систем галереи зоны контролируемого доступа (01UJY, 02UJY)/Specification of equipment, products and materials of the ventilation systems gallery of the controlled access area (01UJY, 02UJY) |  | 01UJY-MCA000100KLS03AH272
00KLS03 | AEP;BKP6;OViO | 00KLS03AH280 | Сплит-система\Split-system |  |  | 4 | - | - |  |  | III | QA4 | Сборный / Composite |  | Т / T | 4 | 6 | III | 01UJY | [6 empty] | 01UJY-MCA0001 | 900 m^3/h | 5.8 kW | [139 empty] | 00KLS | Сплит-система |  |  |  |  | АО "Атомэнергопроект" / JSC “Atomenergoproekt” | 01UJY-MPA0001 | B02 | 2 | Спецификация оборудования, изделий и материалов систем галереи зоны контролируемого доступа (01UJY, 02UJY)/Specification of equipment, products and materials of the ventilation systems gallery of the controlled access area (01UJY, 02UJY) |  | 01UJY-MCA000100KLS03AH280
00KLS03 | AEP;BKP6;OViO | 00KLS03AH281 | Внутренний блок сплит-системы\Internal unit split-system |  |  | 4 | - | - |  |  | III | QA4 | Сборный / Composite |  | Т / T | 4 | 6 | III | 01UJY | [6 empty] | 01UJY-MCA0001 | 900 m^3/h | 5.8 kW | [139 empty] | 00KLS | Сплит-система |  |  |  |  | АО "Атомэнергопроект" / JSC “Atomenergoproekt” | 01UJY-MPA0001 | B02 | 2 | Спецификация оборудования, изделий и материалов систем галереи зоны контролируемого доступа (01UJY, 02UJY)/Specification of equipment, products and materials of the ventilation systems gallery of the controlled access area (01UJY, 02UJY) |  | 01UJY-MCA000100KLS03AH281
00KLS03 | AEP;BKP6;OViO | 00KLS03AH282 | Внешний блок сплит-системы с воздушным охлождением конденсатора\ External unit split-system with air cooling of the condenser |  |  | 4 | - | - |  |  | III | QA4 | Сборный / Composite |  | Т / T | 2 | 6 | III | 01UJY | [6 empty] | 01UJY-MCA0001 | 900 m^3/h | 5.8 kW | [139 empty] | 00KLS | Сплит-система |  |  |  |  | АО "Атомэнергопроект" / JSC “Atomenergoproekt” | 01UJY-MPA0001 | B02 | 2 | Спецификация оборудования, изделий и материалов систем галереи зоны контролируемого доступа (01UJY, 02UJY)/Specification of equipment, products and materials of the ventilation systems gallery of the controlled access area (01UJY, 02UJY) |  | 01UJY-MCA000100KLS03AH282
00KLS03 | AEP;BKP6;OViO | 00KLS03AH290 | Сплит-система\Split-system |  |  | 4 | - | - |  |  | III | QA4 | Сборный / Composite |  | Т / T | 4 | 6 | III | 01UJY | [6 empty] | 01UJY-MCA0001 | 900 m^3/h | 5.8 kW | [139 empty] | 00KLS | Сплит-система |  |  |  |  | АО "Атомэнергопроект" / JSC “Atomenergoproekt” | 01UJY-MPA0001 | B02 | 2 | Спецификация оборудования, изделий и материалов систем галереи зоны контролируемого доступа (01UJY, 02UJY)/Specification of equipment, products and materials of the ventilation systems gallery of the controlled access area (01UJY, 02UJY) |  | 01UJY-MCA000100KLS03AH290
00KLS03 | AEP;BKP6;OViO | 00KLS03AH291 | Внутренний блок сплит-системы\Internal unit split-system |  |  | 4 | - | - |  |  | III | QA4 | Сборный / Composite |  | Т / T | 4 | 6 | III | 01UJY | [6 empty] | 01UJY-MCA0001 | 900 m^3/h | 5.8 kW | [139 empty] | 00KLS | Сплит-система |  |  |  |  | АО "Атомэнергопроект" / JSC “Atomenergoproekt” | 01UJY-MPA0001 | B02 | 2 | Спецификация оборудования, изделий и материалов систем галереи зоны контролируемого доступа (01UJY, 02UJY)/Specification of equipment, products and materials of the ventilation systems gallery of the controlled access area (01UJY, 02UJY) |  | 01UJY-MCA000100KLS03AH291
00KLS03 | AEP;BKP6;OViO | 00KLS03AH292 | Внешний блок сплит-системы с воздушным охлождением конденсатора\ External unit split-system with air cooling of the condenser |  |  | 4 | - | - |  |  | III | QA4 | Сборный / Composite |  | Т / T | 2 | 6 | III | 01UJY | [6 empty] | 01UJY-MCA0001 | 900 m^3/h | 5.8 kW | [139 empty] | 00KLS | Сплит-система |  |  |  |  | АО "Атомэнергопроект" / JSC “Atomenergoproekt” | 01UJY-MPA0001 | B02 | 2 | Спецификация оборудования, изделий и материалов систем галереи зоны контролируемого доступа (01UJY, 02UJY)/Specification of equipment, products and materials of the ventilation systems gallery of the controlled access area (01UJY, 02UJY) |  | 01UJY-MCA000100KLS03AH292
00KLS03 | AEP;BKP6;OViO | 00KLS03AH310 | Сплит-система\Split-system |  |  | 4 | - | - |  |  | III | QA4 | Сборный / Composite |  | Т / T | 4 | 6 | III | 01UJY | [6 empty] | 01UJY-MCA0001 | 900 m^3/h | 5.8 kW | [139 empty] | 00KLS | Сплит-система |  |  |  |  | АО "Атомэнергопроект" / JSC “Atomenergoproekt” | 01UJY-MPA0001 | B02 | 2 | Спецификация оборудования, изделий и материалов систем галереи зоны контролируемого доступа (01UJY, 02UJY)/Specification of equipment, products and materials of the ventilation systems gallery of the controlled access area (01UJY, 02UJY) |  | 01UJY-MCA000100KLS03AH310
00KLS03 | AEP;BKP6;OViO | 00KLS03AH311 | Внутренний блок сплит-системы\Internal unit split-system |  |  | 4 | - | - |  |  | III | QA4 | Сборный / Composite |  | Т / T | 4 | 6 | III | 01UJY | [6 empty] | 01UJY-MCA0001 | 900 m^3/h | 5.8 kW | [139 empty] | 00KLS | Сплит-система |  |  |  |  | АО "Атомэнергопроект" / JSC “Atomenergoproekt” | 01UJY-MPA0001 | B02 | 2 | Спецификация оборудования, изделий и материалов систем галереи зоны контролируемого доступа (01UJY, 02UJY)/Specification of equipment, products and materials of the ventilation systems gallery of the controlled access area (01UJY, 02UJY) |  | 01UJY-MCA000100KLS03AH311
00KLS03 | AEP;BKP6;OViO | 00KLS03AH312 | Внешний блок сплит-системы с воздушным охлождением конденсатора\ External unit split-system with air cooling of the condenser |  |  | 4 | - | - |  |  | III | QA4 | Сборный / Composite |  | Т / T | 2 | 6 | III | 01UJY | [6 empty] | 01UJY-MCA0001 | 900 m^3/h | 5.8 kW | [139 empty] | 00KLS | Сплит-система |  |  |  |  | АО "Атомэнергопроект" / JSC “Atomenergoproekt” | 01UJY-MPA0001 | B02 | 2 | Спецификация оборудования, изделий и материалов систем галереи зоны контролируемого доступа (01UJY, 02UJY)/Specification of equipment, products and materials of the ventilation systems gallery of the controlled access area (01UJY, 02UJY) |  | 01UJY-MCA000100KLS03AH312
00KLS03 | AEP;BKP6;OViO | 00KLS03AH320 | Сплит-система\Split-system |  |  | 4 | - | - |  |  | III | QA4 | Сборный / Composite |  | Т / T | 4 | 6 | III | 01UJY | [6 empty] | 01UJY-MCA0001 | 900 m^3/h | 5.8 kW | [139 empty] | 00KLS | Сплит-система |  |  |  |  | АО "Атомэнергопроект" / JSC “Atomenergoproekt” | 01UJY-MPA0001 | B02 | 2 | Спецификация оборудования, изделий и материалов систем галереи зоны контролируемого доступа (01UJY, 02UJY)/Specification of equipment, products and materials of the ventilation systems gallery of the controlled access area (01UJY, 02UJY) |  | 01UJY-MCA000100KLS03AH320
00KLS03 | AEP;BKP6;OViO | 00KLS03AH321 | Внутренний блок сплит-системы\Internal unit split-system |  |  | 4 | - | - |  |  | III | QA4 | Сборный / Composite |  | Т / T | 4 | 6 | III | 01UJY | [6 empty] | 01UJY-MCA0001 | 900 m^3/h | 5.8 kW | [139 empty] | 00KLS | Сплит-система |  |  |  |  | АО "Атомэнергопроект" / JSC “Atomenergoproekt” | 01UJY-MPA0001 | B02 | 2 | Спецификация оборудования, изделий и материалов систем галереи зоны контролируемого доступа (01UJY, 02UJY)/Specification of equipment, products and materials of the ventilation systems gallery of the controlled access area (01UJY, 02UJY) |  | 01UJY-MCA000100KLS03AH321
00KLS03 | AEP;BKP6;OViO | 00KLS03AH322 | Внешний блок сплит-системы с воздушным охлождением конденсатора\ External unit split-system with air cooling of the condenser |  |  | 4 | - | - |  |  | III | QA4 | Сборный / Composite |  | Т / T | 2 | 6 | III | 01UJY | [6 empty] | 01UJY-MCA0001 | 900 m^3/h | 5.8 kW | [139 empty] | 00KLS | Сплит-система |  |  |  |  | АО "Атомэнергопроект" / JSC “Atomenergoproekt” | 01UJY-MPA0001 | B02 | 2 | Спецификация оборудования, изделий и материалов систем галереи зоны контролируемого доступа (01UJY, 02UJY)/Specification of equipment, products and materials of the ventilation systems gallery of the controlled access area (01UJY, 02UJY) |  | 01UJY-MCA000100KLS03AH322
00KLS03 | AEP;BKP6;OViO | 00KLS03AH330 | Сплит-система\Split-system |  |  | 4 | - | - |  |  | III | QA4 | Сборный / Composite |  | Т / T | 4 | 6 | III | 01UJY | [6 empty] | 01UJY-MCA0001 | 900 m^3/h | 5.8 kW | [139 empty] | 00KLS | Сплит-система |  |  |  |  | АО "Атомэнергопроект" / JSC “Atomenergoproekt” | 01UJY-MPA0001 | B02 | 2 | Спецификация оборудования, изделий и материалов систем галереи зоны контролируемого доступа (01UJY, 02UJY)/Specification of equipment, products and materials of the ventilation systems gallery of the controlled access area (01UJY, 02UJY) |  | 01UJY-MCA000100KLS03AH330
00KLS03 | AEP;BKP6;OViO | 00KLS03AH331 | Внутренний блок сплит-системы\Internal unit split-system |  |  | 4 | - | - |  |  | III | QA4 | Сборный / Composite |  | Т / T | 4 | 6 | III | 01UJY | [6 empty] | 01UJY-MCA0001 | 900 m^3/h | 5.8 kW | [139 empty] | 00KLS | Сплит-система |  |  |  |  | АО "Атомэнергопроект" / JSC “Atomenergoproekt” | 01UJY-MPA0001 | B02 | 2 | Спецификация оборудования, изделий и материалов систем галереи зоны контролируемого доступа (01UJY, 02UJY)/Specification of equipment, products and materials of the ventilation systems gallery of the controlled access area (01UJY, 02UJY) |  | 01UJY-MCA000100KLS03AH331
00KLS03 | AEP;BKP6;OViO | 00KLS03AH332 | Внешний блок сплит-системы с воздушным охлождением конденсатора\ External unit split-system with air cooling of the condenser |  |  | 4 | - | - |  |  | III | QA4 | Сборный / Composite |  | Т / T | 2 | 6 | III | 01UJY | [6 empty] | 01UJY-MCA0001 | 900 m^3/h | 5.8 kW | [139 empty] | 00KLS | Сплит-система |  |  |  |  | АО "Атомэнергопроект" / JSC “Atomenergoproekt” | 01UJY-MPA0001 | B02 | 2 | Спецификация оборудования, изделий и материалов систем галереи зоны контролируемого доступа (01UJY, 02UJY)/Specification of equipment, products and materials of the ventilation systems gallery of the controlled access area (01UJY, 02UJY) |  | 01UJY-MCA000100KLS03AH332
00KLS03 | AEP;BKP6;OViO | 00KLS03AH340 | Сплит-система\Split-system |  |  | 4 | - | - |  |  | III | QA4 | Сборный / Composite |  | Т / T | 4 | 6 | III | 01UJY | [6 empty] | 01UJY-MCA0001 | 900 m^3/h | 5.8 kW | [139 empty] | 00KLS | Сплит-система |  |  |  |  | АО "Атомэнергопроект" / JSC “Atomenergoproekt” | 01UJY-MPA0001 | B02 | 2 | Спецификация оборудования, изделий и материалов систем галереи зоны контролируемого доступа (01UJY, 02UJY)/Specification of equipment, products and materials of the ventilation systems gallery of the controlled access area (01UJY, 02UJY) |  | 01UJY-MCA000100KLS03AH340
00KLS03 | AEP;BKP6;OViO | 00KLS03AH341 | Внутренний блок сплит-системы\Internal unit split-system |  |  | 4 | - | - |  |  | III | QA4 | Сборный / Composite |  | Т / T | 4 | 6 | III | 01UJY | [6 empty] | 01UJY-MCA0001 | 900 m^3/h | 5.8 kW | [139 empty] | 00KLS | Сплит-система |  |  |  |  | АО "Атомэнергопроект" / JSC “Atomenergoproekt” | 01UJY-MPA0001 | B02 | 2 | Спецификация оборудования, изделий и материалов систем галереи зоны контролируемого доступа (01UJY, 02UJY)/Specification of equipment, products and materials of the ventilation systems gallery of the controlled access area (01UJY, 02UJY) |  | 01UJY-MCA000100KLS03AH341
00KLS03 | AEP;BKP6;OViO | 00KLS03AH342 | Внешний блок сплит-системы с воздушным охлождением конденсатора\ External unit split-system with air cooling of the condenser |  |  | 4 | - | - |  |  | III | QA4 | Сборный / Composite |  | Т / T | 2 | 6 | III | 01UJY | [6 empty] | 01UJY-MCA0001 | 900 m^3/h | 5.8 kW | [139 empty] | 00KLS | Сплит-система |  |  |  |  | АО "Атомэнергопроект" / JSC “Atomenergoproekt” | 01UJY-MPA0001 | B02 | 2 | Спецификация оборудования, изделий и материалов систем галереи зоны контролируемого доступа (01UJY, 02UJY)/Specification of equipment, products and materials of the ventilation systems gallery of the controlled access area (01UJY, 02UJY) |  | 01UJY-MCA000100KLS03AH342
00KLS03 | AEP;BKP6;OViO | 00KLS03AH350 | Сплит-система\Split-system |  |  | 4 | - | - |  |  | III | QA4 | Сборный / Composite |  | Т / T | 4 | 6 | III | 01UJY | [6 empty] | 01UJY-MCA0001 | 900 m^3/h | 5.8 kW | [139 empty] | 00KLS | Сплит-система |  |  |  |  | АО "Атомэнергопроект" / JSC “Atomenergoproekt” | 01UJY-MPA0001 | B02 | 2 | Спецификация оборудования, изделий и материалов систем галереи зоны контролируемого доступа (01UJY, 02UJY)/Specification of equipment, products and materials of the ventilation systems gallery of the controlled access area (01UJY, 02UJY) |  | 01UJY-MCA000100KLS03AH350
00KLS03 | AEP;BKP6;OViO | 00KLS03AH351 | Внутренний блок сплит-системы\Internal unit split-system |  |  | 4 | - | - |  |  | III | QA4 | Сборный / Composite |  | Т / T | 4 | 6 | III | 01UJY | [6 empty] | 01UJY-MCA0001 | 900 m^3/h | 5.8 kW | [139 empty] | 00KLS | Сплит-система |  |  |  |  | АО "Атомэнергопроект" / JSC “Atomenergoproekt” | 01UJY-MPA0001 | B02 | 2 | Спецификация оборудования, изделий и материалов систем галереи зоны контролируемого доступа (01UJY, 02UJY)/Specification of equipment, products and materials of the ventilation systems gallery of the controlled access area (01UJY, 02UJY) |  | 01UJY-MCA000100KLS03AH351
00KLS03 | AEP;BKP6;OViO | 00KLS03AH352 | Внешний блок сплит-системы с воздушным охлождением конденсатора\ External unit split-system with air cooling of the condenser |  |  | 4 | - | - |  |  | III | QA4 | Сборный / Composite |  | Т / T | 2 | 6 | III | 01UJY | [6 empty] | 01UJY-MCA0001 | 900 m^3/h | 5.8 kW | [139 empty] | 00KLS | Сплит-система |  |  |  |  | АО "Атомэнергопроект" / JSC “Atomenergoproekt” | 01UJY-MPA0001 | B02 | 2 | Спецификация оборудования, изделий и материалов систем галереи зоны контролируемого доступа (01UJY, 02UJY)/Specification of equipment, products and materials of the ventilation systems gallery of the controlled access area (01UJY, 02UJY) |  | 01UJY-MCA000100KLS03AH352
00KLS03 | AEP;BKP6;OViO | 00KLS03AH360 | Сплит-система\Split-system |  |  | 4 | - | - |  |  | III | QA4 | Сборный / Composite |  | Т / T | 4 | 6 | III | 01UJY | [6 empty] | 01UJY-MCA0001 | 900 m^3/h | 5.8 kW | [139 empty] | 00KLS | Сплит-система |  |  |  |  | АО "Атомэнергопроект" / JSC “Atomenergoproekt” | 01UJY-MPA0001 | B02 | 2 | Спецификация оборудования, изделий и материалов систем галереи зоны контролируемого доступа (01UJY, 02UJY)/Specification of equipment, products and materials of the ventilation systems gallery of the controlled access area (01UJY, 02UJY) |  | 01UJY-MCA000100KLS03AH360
00KLS03 | AEP;BKP6;OViO | 00KLS03AH361 | Внутренний блок сплит-системы\Internal unit split-system |  |  | 4 | - | - |  |  | III | QA4 | Сборный / Composite |  | Т / T | 4 | 6 | III | 01UJY | [6 empty] | 01UJY-MCA0001 | 900 m^3/h | 5.8 kW | [139 empty] | 00KLS | Сплит-система |  |  |  |  | АО "Атомэнергопроект" / JSC “Atomenergoproekt” | 01UJY-MPA0001 | B02 | 2 | Спецификация оборудования, изделий и материалов систем галереи зоны контролируемого доступа (01UJY, 02UJY)/Specification of equipment, products and materials of the ventilation systems gallery of the controlled access area (01UJY, 02UJY) |  | 01UJY-MCA000100KLS03AH361
00KLS03 | AEP;BKP6;OViO | 00KLS03AH362 | Внешний блок сплит-системы с воздушным охлождением конденсатора\ External unit split-system with air cooling of the condenser |  |  | 4 | - | - |  |  | III | QA4 | Сборный / Composite |  | Т / T | 2 | 6 | III | 01UJY | [6 empty] | 01UJY-MCA0001 | 900 m^3/h | 5.8 kW | [139 empty] | 00KLS | Сплит-система |  |  |  |  | АО "Атомэнергопроект" / JSC “Atomenergoproekt” | 01UJY-MPA0001 | B02 | 2 | Спецификация оборудования, изделий и материалов систем галереи зоны контролируемого доступа (01UJY, 02UJY)/Specification of equipment, products and materials of the ventilation systems gallery of the controlled access area (01UJY, 02UJY) |  | 01UJY-MCA000100KLS03AH362
00KLS03 | AEP;BKP6;OViO | 00KLS03AH370 | Сплит-система\Split-system |  |  | 4 | - | - |  |  | III | QA4 | Сборный / Composite |  | Т / T | 4 | 6 | III | 01UJY | [6 empty] | 01UJY-MCA0001 | 900 m^3/h | 5.8 kW | [139 empty] | 00KLS | Сплит-система |  |  |  |  | АО "Атомэнергопроект" / JSC “Atomenergoproekt” | 01UJY-MPA0001 | B02 | 2 | Спецификация оборудования, изделий и материалов систем галереи зоны контролируемого доступа (01UJY, 02UJY)/Specification of equipment, products and materials of the ventilation systems gallery of the controlled access area (01UJY, 02UJY) |  | 01UJY-MCA000100KLS03AH370
00KLS03 | AEP;BKP6;OViO | 00KLS03AH371 | Внутренний блок сплит-системы\Internal unit split-system |  |  | 4 | - | - |  |  | III | QA4 | Сборный / Composite |  | Т / T | 4 | 6 | III | 01UJY | [6 empty] | 01UJY-MCA0001 | 900 m^3/h | 5.8 kW | [139 empty] | 00KLS | Сплит-система |  |  |  |  | АО "Атомэнергопроект" / JSC “Atomenergoproekt” | 01UJY-MPA0001 | B02 | 2 | Спецификация оборудования, изделий и материалов систем галереи зоны контролируемого доступа (01UJY, 02UJY)/Specification of equipment, products and materials of the ventilation systems gallery of the controlled access area (01UJY, 02UJY) |  | 01UJY-MCA000100KLS03AH371
00KLS03 | AEP;BKP6;OViO | 00KLS03AH372 | Внешний блок сплит-системы с воздушным охлождением конденсатора\ External unit split-system with air cooling of the condenser |  |  | 4 | - | - |  |  | III | QA4 | Сборный / Composite |  | Т / T | 2 | 6 | III | 01UJY | [6 empty] | 01UJY-MCA0001 | 900 m^3/h | 5.8 kW | [139 empty] | 00KLS | Сплит-система |  |  |  |  | АО "Атомэнергопроект" / JSC “Atomenergoproekt” | 01UJY-MPA0001 | B02 | 2 | Спецификация оборудования, изделий и материалов систем галереи зоны контролируемого доступа (01UJY, 02UJY)/Specification of equipment, products and materials of the ventilation systems gallery of the controlled access area (01UJY, 02UJY) |  | 01UJY-MCA000100KLS03AH372
00KLS03 | AEP;BKP6;OViO | 00KLS03AH380 | Сплит-система\Split-system |  |  | 4 | - | - |  |  | III | QA4 | Сборный / Composite |  | Т / T | 4 | 6 | III | 01UJY | [6 empty] | 01UJY-MCA0001 | 900 m^3/h | 5.8 kW | [139 empty] | 00KLS | Сплит-система |  |  |  |  | АО "Атомэнергопроект" / JSC “Atomenergoproekt” | 01UJY-MPA0001 | B02 | 2 | Спецификация оборудования, изделий и материалов систем галереи зоны контролируемого доступа (01UJY, 02UJY)/Specification of equipment, products and materials of the ventilation systems gallery of the controlled access area (01UJY, 02UJY) |  | 01UJY-MCA000100KLS03AH380
00KLS03 | AEP;BKP6;OViO | 00KLS03AH381 | Внутренний блок сплит-системы\Internal unit split-system |  |  | 4 | - | - |  |  | III | QA4 | Сборный / Composite |  | Т / T | 4 | 6 | III | 01UJY | [6 empty] | 01UJY-MCA0001 | 900 m^3/h | 5.8 kW | [139 empty] | 00KLS | Сплит-система |  |  |  |  | АО "Атомэнергопроект" / JSC “Atomenergoproekt” | 01UJY-MPA0001 | B02 | 2 | Спецификация оборудования, изделий и материалов систем галереи зоны контролируемого доступа (01UJY, 02UJY)/Specification of equipment, products and materials of the ventilation systems gallery of the controlled access area (01UJY, 02UJY) |  | 01UJY-MCA000100KLS03AH381
00KLS03 | AEP;BKP6;OViO | 00KLS03AH382 | Внешний блок сплит-системы с воздушным охлождением конденсатора\ External unit split-system with air cooling of the condenser |  |  | 4 | - | - |  |  | III | QA4 | Сборный / Composite |  | Т / T | 2 | 6 | III | 01UJY | [6 empty] | 01UJY-MCA0001 | 900 m^3/h | 5.8 kW | [139 empty] | 00KLS | Сплит-система |  |  |  |  | АО "Атомэнергопроект" / JSC “Atomenergoproekt” | 01UJY-MPA0001 | B02 | 2 | Спецификация оборудования, изделий и материалов систем галереи зоны контролируемого доступа (01UJY, 02UJY)/Specification of equipment, products and materials of the ventilation systems gallery of the controlled access area (01UJY, 02UJY) |  | 01UJY-MCA000100KLS03AH382
00KLS03 | AEP;BKP6;OViO | 00KLS03AH390 | Сплит-система\Split-system |  |  | 4 | - | - |  |  | III | QA4 | Сборный / Composite |  | Т / T | 4 | 6 | III | 01UJY | [6 empty] | 01UJY-MCA0001 | 900 m^3/h | 5.8 kW | [139 empty] | 00KLS | Сплит-система |  |  |  |  | АО "Атомэнергопроект" / JSC “Atomenergoproekt” | 01UJY-MPA0001 | B02 | 2 | Спецификация оборудования, изделий и материалов систем галереи зоны контролируемого доступа (01UJY, 02UJY)/Specification of equipment, products and materials of the ventilation systems gallery of the controlled access area (01UJY, 02UJY) |  | 01UJY-MCA000100KLS03AH390
00KLS03 | AEP;BKP6;OViO | 00KLS03AH391 | Внутренний блок сплит-системы\Internal unit split-system |  |  | 4 | - | - |  |  | III | QA4 | Сборный / Composite |  | Т / T | 4 | 6 | III | 01UJY | [6 empty] | 01UJY-MCA0001 | 900 m^3/h | 5.8 kW | [139 empty] | 00KLS | Сплит-система |  |  |  |  | АО "Атомэнергопроект" / JSC “Atomenergoproekt” | 01UJY-MPA0001 | B02 | 2 | Спецификация оборудования, изделий и материалов систем галереи зоны контролируемого доступа (01UJY, 02UJY)/Specification of equipment, products and materials of the ventilation systems gallery of the controlled access area (01UJY, 02UJY) |  | 01UJY-MCA000100KLS03AH391
00KLS03 | AEP;BKP6;OViO | 00KLS03AH392 | Внешний блок сплит-системы с воздушным охлождением конденсатора\ External unit split-system with air cooling of the condenser |  |  | 4 | - | - |  |  | III | QA4 | Сборный / Composite |  | Т / T | 2 | 6 | III | 01UJY | [6 empty] | 01UJY-MCA0001 | 900 m^3/h | 5.8 kW | [139 empty] | 00KLS | Сплит-система |  |  |  |  | АО "Атомэнергопроект" / JSC “Atomenergoproekt” | 01UJY-MPA0001 | B02 | 2 | Спецификация оборудования, изделий и материалов систем галереи зоны контролируемого доступа (01UJY, 02UJY)/Specification of equipment, products and materials of the ventilation systems gallery of the controlled access area (01UJY, 02UJY) |  | 01UJY-MCA000100KLS03AH392
00KLS03 | AEP;BKP6;OViO | 00KLS03AH410 | Сплит-система\Split-system |  |  | 4 | - | - |  |  | III | QA4 | Сборный / Composite |  | Т / T | 4 | 6 | III | 01UJY | [6 empty] | 01UJY-MCA0001 | 900 m^3/h | 5.8 kW | [139 empty] | 00KLS | Сплит-система |  |  |  |  | АО "Атомэнергопроект" / JSC “Atomenergoproekt” | 01UJY-MPA0001 | B02 | 2 | Спецификация оборудования, изделий и материалов систем галереи зоны контролируемого доступа (01UJY, 02UJY)/Specification of equipment, products and materials of the ventilation systems gallery of the controlled access area (01UJY, 02UJY) |  | 01UJY-MCA000100KLS03AH410
00KLS03 | AEP;BKP6;OViO | 00KLS03AH411 | Внутренний блок сплит-системы\Internal unit split-system |  |  | 4 | - | - |  |  | III | QA4 | Сборный / Composite |  | Т / T | 4 | 6 | III | 01UJY | [6 empty] | 01UJY-MCA0001 | 900 m^3/h | 5.8 kW | [139 empty] | 00KLS | Сплит-система |  |  |  |  | АО "Атомэнергопроект" / JSC “Atomenergoproekt” | 01UJY-MPA0001 | B02 | 2 | Спецификация оборудования, изделий и материалов систем галереи зоны контролируемого доступа (01UJY, 02UJY)/Specification of equipment, products and materials of the ventilation systems gallery of the controlled access area (01UJY, 02UJY) |  | 01UJY-MCA000100KLS03AH411
00KLS03 | AEP;BKP6;OViO | 00KLS03AH412 | Внешний блок сплит-системы с воздушным охлождением конденсатора\ External unit split-system with air cooling of the condenser |  |  | 4 | - | - |  |  | III | QA4 | Сборный / Composite |  | Т / T | 2 | 6 | III | 01UJY | [6 empty] | 01UJY-MCA0001 | 900 m^3/h | 5.8 kW | [139 empty] | 00KLS | Сплит-система |  |  |  |  | АО "Атомэнергопроект" / JSC “Atomenergoproekt” | 01UJY-MPA0001 | B02 | 2 | Спецификация оборудования, изделий и материалов систем галереи зоны контролируемого доступа (01UJY, 02UJY)/Specification of equipment, products and materials of the ventilation systems gallery of the controlled access area (01UJY, 02UJY) |  | 01UJY-MCA000100KLS03AH412
00KLS03 | AEP;BKP6;OViO | 00KLS03AH420 | Сплит-система\Split-system |  |  | 4 | - | - |  |  | III | QA4 | Сборный / Composite |  | Т / T | 4 | 6 | III | 01UJY | [6 empty] | 01UJY-MCA0001 | 900 m^3/h | 5.8 kW | [139 empty] | 00KLS | Сплит-система |  |  |  |  | АО "Атомэнергопроект" / JSC “Atomenergoproekt” | 01UJY-MPA0001 | B02 | 2 | Спецификация оборудования, изделий и материалов систем галереи зоны контролируемого доступа (01UJY, 02UJY)/Specification of equipment, products and materials of the ventilation systems gallery of the controlled access area (01UJY, 02UJY) |  | 01UJY-MCA000100KLS03AH420
00KLS03 | AEP;BKP6;OViO | 00KLS03AH421 | Внутренний блок сплит-системы\Internal unit split-system |  |  | 4 | - | - |  |  | III | QA4 | Сборный / Composite |  | Т / T | 4 | 6 | III | 01UJY | [6 empty] | 01UJY-MCA0001 | 900 m^3/h | 5.8 kW | [139 empty] | 00KLS | Сплит-система |  |  |  |  | АО "Атомэнергопроект" / JSC “Atomenergoproekt” | 01UJY-MPA0001 | B02 | 2 | Спецификация оборудования, изделий и материалов систем галереи зоны контролируемого доступа (01UJY, 02UJY)/Specification of equipment, products and materials of the ventilation systems gallery of the controlled access area (01UJY, 02UJY) |  | 01UJY-MCA000100KLS03AH421
00KLS03 | AEP;BKP6;OViO | 00KLS03AH422 | Внешний блок сплит-системы с воздушным охлождением конденсатора\ External unit split-system with air cooling of the condenser |  |  | 4 | - | - |  |  | III | QA4 | Сборный / Composite |  | Т / T | 2 | 6 | III | 01UJY | [6 empty] | 01UJY-MCA0001 | 900 m^3/h | 5.8 kW | [139 empty] | 00KLS | Сплит-система |  |  |  |  | АО "Атомэнергопроект" / JSC “Atomenergoproekt” | 01UJY-MPA0001 | B02 | 2 | Спецификация оборудования, изделий и материалов систем галереи зоны контролируемого доступа (01UJY, 02UJY)/Specification of equipment, products and materials of the ventilation systems gallery of the controlled access area (01UJY, 02UJY) |  | 01UJY-MCA000100KLS03AH422
00KLS03 | AEP;BKP6;OViO | 00KLS03AH430 | Сплит-система\Split-system |  |  | 4 | - | - |  |  | III | QA4 | Сборный / Composite |  | Т / T | 4 | 6 | III | 01UJY | [6 empty] | 01UJY-MCA0001 | 900 m^3/h | 5.8 kW | [139 empty] | 00KLS | Сплит-система |  |  |  |  | АО "Атомэнергопроект" / JSC “Atomenergoproekt” | 01UJY-MPA0001 | B02 | 2 | Спецификация оборудования, изделий и материалов систем галереи зоны контролируемого доступа (01UJY, 02UJY)/Specification of equipment, products and materials of the ventilation systems gallery of the controlled access area (01UJY, 02UJY) |  | 01UJY-MCA000100KLS03AH430
00KLS03 | AEP;BKP6;OViO | 00KLS03AH431 | Внутренний блок сплит-системы\Internal unit split-system |  |  | 4 | - | - |  |  | III | QA4 | Сборный / Composite |  | Т / T | 4 | 6 | III | 01UJY | [6 empty] | 01UJY-MCA0001 | 900 m^3/h | 5.8 kW | [139 empty] | 00KLS | Сплит-система |  |  |  |  | АО "Атомэнергопроект" / JSC “Atomenergoproekt” | 01UJY-MPA0001 | B02 | 2 | Спецификация оборудования, изделий и материалов систем галереи зоны контролируемого доступа (01UJY, 02UJY)/Specification of equipment, products and materials of the ventilation systems gallery of the controlled access area (01UJY, 02UJY) |  | 01UJY-MCA000100KLS03AH431
00KLS03 | AEP;BKP6;OViO | 00KLS03AH432 | Внешний блок сплит-системы с воздушным охлождением конденсатора\ External unit split-system with air cooling of the condenser |  |  | 4 | - | - |  |  | III | QA4 | Сборный / Composite |  | Т / T | 2 | 6 | III | 01UJY | [6 empty] | 01UJY-MCA0001 | 900 m^3/h | 5.8 kW | [139 empty] | 00KLS | Сплит-система |  |  |  |  | АО "Атомэнергопроект" / JSC “Atomenergoproekt” | 01UJY-MPA0001 | B02 | 2 | Спецификация оборудования, изделий и материалов систем галереи зоны контролируемого доступа (01UJY, 02UJY)/Specification of equipment, products and materials of the ventilation systems gallery of the controlled access area (01UJY, 02UJY) |  | 01UJY-MCA000100KLS03AH432
00KLS03 | AEP;BKP6;OViO | 00KLS03AH440 | Сплит-система\Split-system |  |  | 4 | - | - |  |  | III | QA4 | Сборный / Composite |  | Т / T | 4 | 6 | III | 01UJY | [6 empty] | 01UJY-MCA0001 | 900 m^3/h | 5.8 kW | [139 empty] | 00KLS | Сплит-система |  |  |  |  | АО "Атомэнергопроект" / JSC “Atomenergoproekt” | 01UJY-MPA0001 | B02 | 2 | Спецификация оборудования, изделий и материалов систем галереи зоны контролируемого доступа (01UJY, 02UJY)/Specification of equipment, products and materials of the ventilation systems gallery of the controlled access area (01UJY, 02UJY) |  | 01UJY-MCA000100KLS03AH440
00KLS03 | AEP;BKP6;OViO | 00KLS03AH441 | Внутренний блок сплит-системы\Internal unit split-system |  |  | 4 | - | - |  |  | III | QA4 | Сборный / Composite |  | Т / T | 4 | 6 | III | 01UJY | [6 empty] | 01UJY-MCA0001 | 900 m^3/h | 5.8 kW | [139 empty] | 00KLS | Сплит-система |  |  |  |  | АО "Атомэнергопроект" / JSC “Atomenergoproekt” | 01UJY-MPA0001 | B02 | 2 | Спецификация оборудования, изделий и материалов систем галереи зоны контролируемого доступа (01UJY, 02UJY)/Specification of equipment, products and materials of the ventilation systems gallery of the controlled access area (01UJY, 02UJY) |  | 01UJY-MCA000100KLS03AH441
00KLS03 | AEP;BKP6;OViO | 00KLS03AH442 | Внешний блок сплит-системы с воздушным охлождением конденсатора\ External unit split-system with air cooling of the condenser |  |  | 4 | - | - |  |  | III | QA4 | Сборный / Composite |  | Т / T | 2 | 6 | III | 01UJY | [6 empty] | 01UJY-MCA0001 | 900 m^3/h | 5.8 kW | [139 empty] | 00KLS | Сплит-система |  |  |  |  | АО "Атомэнергопроект" / JSC “Atomenergoproekt” | 01UJY-MPA0001 | B02 | 2 | Спецификация оборудования, изделий и материалов систем галереи зоны контролируемого доступа (01UJY, 02UJY)/Specification of equipment, products and materials of the ventilation systems gallery of the controlled access area (01UJY, 02UJY) |  | 01UJY-MCA000100KLS03AH442
00KLS03 | AEP;BKP6;OViO | 00KLS03AH450 | Сплит-система\Split-system |  |  | 4 | - | - |  |  | III | QA4 | Сборный / Composite |  | Т / T | 4 | 6 | III | 01UJY | [6 empty] | 01UJY-MCA0001 | 900 m^3/h | 5.8 kW | [139 empty] | 00KLS | Сплит-система |  |  |  |  | АО "Атомэнергопроект" / JSC “Atomenergoproekt” | 01UJY-MPA0001 | B02 | 2 | Спецификация оборудования, изделий и материалов систем галереи зоны контролируемого доступа (01UJY, 02UJY)/Specification of equipment, products and materials of the ventilation systems gallery of the controlled access area (01UJY, 02UJY) |  | 01UJY-MCA000100KLS03AH450
00KLS03 | AEP;BKP6;OViO | 00KLS03AH451 | Внутренний блок сплит-системы\Internal unit split-system |  |  | 4 | - | - |  |  | III | QA4 | Сборный / Composite |  | Т / T | 4 | 6 | III | 01UJY | [6 empty] | 01UJY-MCA0001 | 900 m^3/h | 5.8 kW | [139 empty] | 00KLS | Сплит-система |  |  |  |  | АО "Атомэнергопроект" / JSC “Atomenergoproekt” | 01UJY-MPA0001 | B02 | 2 | Спецификация оборудования, изделий и материалов систем галереи зоны контролируемого доступа (01UJY, 02UJY)/Specification of equipment, products and materials of the ventilation systems gallery of the controlled access area (01UJY, 02UJY) |  | 01UJY-MCA000100KLS03AH451
00KLS03 | AEP;BKP6;OViO | 00KLS03AH452 | Внешний блок сплит-системы с воздушным охлождением конденсатора\ External unit split-system with air cooling of the condenser |  |  | 4 | - | - |  |  | III | QA4 | Сборный / Composite |  | Т / T | 2 | 6 | III | 01UJY | [6 empty] | 01UJY-MCA0001 | 900 m^3/h | 5.8 kW | [139 empty] | 00KLS | Сплит-система |  |  |  |  | АО "Атомэнергопроект" / JSC “Atomenergoproekt” | 01UJY-MPA0001 | B02 | 2 | Спецификация оборудования, изделий и материалов систем галереи зоны контролируемого доступа (01UJY, 02UJY)/Specification of equipment, products and materials of the ventilation systems gallery of the controlled access area (01UJY, 02UJY) |  | 01UJY-MCA000100KLS03AH452
00KLS03 | AEP;BKP6;OViO | 00KLS03AH460 | Сплит-система\Split-system |  |  | 4 | - | - |  |  | III | QA4 | Сборный / Composite |  | Т / T | 4 | 6 | III | 01UJY | [6 empty] | 01UJY-MCA0001 | 900 m^3/h | 5.8 kW | [139 empty] | 00KLS | Сплит-система |  |  |  |  | АО "Атомэнергопроект" / JSC “Atomenergoproekt” | 01UJY-MPA0001 | B02 | 2 | Спецификация оборудования, изделий и материалов систем галереи зоны контролируемого доступа (01UJY, 02UJY)/Specification of equipment, products and materials of the ventilation systems gallery of the controlled access area (01UJY, 02UJY) |  | 01UJY-MCA000100KLS03AH460
00KLS03 | AEP;BKP6;OViO | 00KLS03AH461 | Внутренний блок сплит-системы\Internal unit split-system |  |  | 4 | - | - |  |  | III | QA4 | Сборный / Composite |  | Т / T | 4 | 6 | III | 01UJY | [6 empty] | 01UJY-MCA0001 | 900 m^3/h | 5.8 kW | [139 empty] | 00KLS | Сплит-система |  |  |  |  | АО "Атомэнергопроект" / JSC “Atomenergoproekt” | 01UJY-MPA0001 | B02 | 2 | Спецификация оборудования, изделий и материалов систем галереи зоны контролируемого доступа (01UJY, 02UJY)/Specification of equipment, products and materials of the ventilation systems gallery of the controlled access area (01UJY, 02UJY) |  | 01UJY-MCA000100KLS03AH461
00KLS03 | AEP;BKP6;OViO | 00KLS03AH462 | Внешний блок сплит-системы с воздушным охлождением конденсатора\ External unit split-system with air cooling of the condenser |  |  | 4 | - | - |  |  | III | QA4 | Сборный / Composite |  | Т / T | 2 | 6 | III | 01UJY | [6 empty] | 01UJY-MCA0001 | 900 m^3/h | 5.8 kW | [139 empty] | 00KLS | Сплит-система |  |  |  |  | АО "Атомэнергопроект" / JSC “Atomenergoproekt” | 01UJY-MPA0001 | B02 | 2 | Спецификация оборудования, изделий и материалов систем галереи зоны контролируемого доступа (01UJY, 02UJY)/Specification of equipment, products and materials of the ventilation systems gallery of the controlled access area (01UJY, 02UJY) |  | 01UJY-MCA000100KLS03AH462
00KLS03 | AEP;BKP6;OViO | 00KLS03AH470 | Сплит-система\Split-system |  |  | 4 | - | - |  |  | III | QA4 | Сборный / Composite |  | Т / T | 4 | 6 | III | 01UJY | [6 empty] | 01UJY-MCA0001 | 900 m^3/h | 5.8 kW | [139 empty] | 00KLS | Сплит-система |  |  |  |  | АО "Атомэнергопроект" / JSC “Atomenergoproekt” | 01UJY-MPA0001 | B02 | 2 | Спецификация оборудования, изделий и материалов систем галереи зоны контролируемого доступа (01UJY, 02UJY)/Specification of equipment, products and materials of the ventilation systems gallery of the controlled access area (01UJY, 02UJY) |  | 01UJY-MCA000100KLS03AH470
00KLS03 | AEP;BKP6;OViO | 00KLS03AH471 | Внутренний блок сплит-системы\Internal unit split-system |  |  | 4 | - | - |  |  | III | QA4 | Сборный / Composite |  | Т / T | 4 | 6 | III | 01UJY | [6 empty] | 01UJY-MCA0001 | 900 m^3/h | 5.8 kW | [139 empty] | 00KLS | Сплит-система |  |  |  |  | АО "Атомэнергопроект" / JSC “Atomenergoproekt” | 01UJY-MPA0001 | B02 | 2 | Спецификация оборудования, изделий и материалов систем галереи зоны контролируемого доступа (01UJY, 02UJY)/Specification of equipment, products and materials of the ventilation systems gallery of the controlled access area (01UJY, 02UJY) |  | 01UJY-MCA000100KLS03AH471
00KLS03 | AEP;BKP6;OViO | 00KLS03AH472 | Внешний блок сплит-системы с воздушным охлождением конденсатора\ External unit split-system with air cooling of the condenser |  |  | 4 | - | - |  |  | III | QA4 | Сборный / Composite |  | Т / T | 2 | 6 | III | 01UJY | [6 empty] | 01UJY-MCA0001 | 900 m^3/h | 5.8 kW | [139 empty] | 00KLS | Сплит-система |  |  |  |  | АО "Атомэнергопроект" / JSC “Atomenergoproekt” | 01UJY-MPA0001 | B02 | 2 | Спецификация оборудования, изделий и материалов систем галереи зоны контролируемого доступа (01UJY, 02UJY)/Specification of equipment, products and materials of the ventilation systems gallery of the controlled access area (01UJY, 02UJY) |  | 01UJY-MCA000100KLS03AH472
00KLS03 | AEP;BKP6;OViO | 00KLS03AH480 | Сплит-система\Split-system |  |  | 4 | - | - |  |  | III | QA4 | Сборный / Composite |  | Т / T | 4 | 6 | III | 01UJY | [6 empty] | 01UJY-MCA0001 | 900 m^3/h | 5.8 kW | [139 empty] | 00KLS | Сплит-система |  |  |  |  | АО "Атомэнергопроект" / JSC “Atomenergoproekt” | 01UJY-MPA0001 | B02 | 2 | Спецификация оборудования, изделий и материалов систем галереи зоны контролируемого доступа (01UJY, 02UJY)/Specification of equipment, products and materials of the ventilation systems gallery of the controlled access area (01UJY, 02UJY) |  | 01UJY-MCA000100KLS03AH480
00KLS03 | AEP;BKP6;OViO | 00KLS03AH481 | Внутренний блок сплит-системы\Internal unit split-system |  |  | 4 | - | - |  |  | III | QA4 | Сборный / Composite |  | Т / T | 4 | 6 | III | 01UJY | [6 empty] | 01UJY-MCA0001 | 900 m^3/h | 5.8 kW | [139 empty] | 00KLS | Сплит-система |  |  |  |  | АО "Атомэнергопроект" / JSC “Atomenergoproekt” | 01UJY-MPA0001 | B02 | 2 | Спецификация оборудования, изделий и материалов систем галереи зоны контролируемого доступа (01UJY, 02UJY)/Specification of equipment, products and materials of the ventilation systems gallery of the controlled access area (01UJY, 02UJY) |  | 01UJY-MCA000100KLS03AH481
00KLS03 | AEP;BKP6;OViO | 00KLS03AH482 | Внешний блок сплит-системы с воздушным охлождением конденсатора\ External unit split-system with air cooling of the condenser |  |  | 4 | - | - |  |  | III | QA4 | Сборный / Composite |  | Т / T | 2 | 6 | III | 01UJY | [6 empty] | 01UJY-MCA0001 | 900 m^3/h | 5.8 kW | [139 empty] | 00KLS | Сплит-система |  |  |  |  | АО "Атомэнергопроект" / JSC “Atomenergoproekt” | 01UJY-MPA0001 | B02 | 2 | Спецификация оборудования, изделий и материалов систем галереи зоны контролируемого доступа (01UJY, 02UJY)/Specification of equipment, products and materials of the ventilation systems gallery of the controlled access area (01UJY, 02UJY) |  | 01UJY-MCA000100KLS03AH482
00KLS03 | AEP;BKP6;OViO | 00KLS03AH490 | Сплит-система\Split-system |  |  | 4 | - | - |  |  | III | QA4 | Сборный / Composite |  | Т / T | 4 | 6 | III | 01UJY | [6 empty] | 01UJY-MCA0001 | 900 m^3/h | 5.8 kW | [139 empty] | 00KLS | Сплит-система |  |  |  |  | АО "Атомэнергопроект" / JSC “Atomenergoproekt” | 01UJY-MPA0001 | B02 | 2 | Спецификация оборудования, изделий и материалов систем галереи зоны контролируемого доступа (01UJY, 02UJY)/Specification of equipment, products and materials of the ventilation systems gallery of the controlled access area (01UJY, 02UJY) |  | 01UJY-MCA000100KLS03AH490
00KLS03 | AEP;BKP6;OViO | 00KLS03AH491 | Внутренний блок сплит-системы\Internal unit split-system |  |  | 4 | - | - |  |  | III | QA4 | Сборный / Composite |  | Т / T | 4 | 6 | III | 01UJY | [6 empty] | 01UJY-MCA0001 | 900 m^3/h | 5.8 kW | [139 empty] | 00KLS | Сплит-система |  |  |  |  | АО "Атомэнергопроект" / JSC “Atomenergoproekt” | 01UJY-MPA0001 | B02 | 2 | Спецификация оборудования, изделий и материалов систем галереи зоны контролируемого доступа (01UJY, 02UJY)/Specification of equipment, products and materials of the ventilation systems gallery of the controlled access area (01UJY, 02UJY) |  | 01UJY-MCA000100KLS03AH491
00KLS03 | AEP;BKP6;OViO | 00KLS03AH492 | Внешний блок сплит-системы с воздушным охлождением конденсатора\ External unit split-system with air cooling of the condenser |  |  | 4 | - | - |  |  | III | QA4 | Сборный / Composite |  | Т / T | 2 | 6 | III | 01UJY | [6 empty] | 01UJY-MCA0001 | 900 m^3/h | 5.8 kW | [139 empty] | 00KLS | Сплит-система |  |  |  |  | АО "Атомэнергопроект" / JSC “Atomenergoproekt” | 01UJY-MPA0001 | B02 | 2 | Спецификация оборудования, изделий и материалов систем галереи зоны контролируемого доступа (01UJY, 02UJY)/Specification of equipment, products and materials of the ventilation systems gallery of the controlled access area (01UJY, 02UJY) |  | 01UJY-MCA000100KLS03AH492
00KLS03 | AEP;BKP6;OViO | 00KLS03AH510 | Сплит-система\Split-system |  |  | 4 | - | - |  |  | III | QA4 | Сборный / Composite |  | Т / T | 4 | 6 | III | 02UJY | [6 empty] | 01UJY-MCA0001 | 900 m^3/h | 5.8 kW | [139 empty] | 00KLS | Сплит-система |  |  |  |  | АО "Атомэнергопроект" / JSC “Atomenergoproekt” | 01UJY-MPA0001 | B02 | 2 | Спецификация оборудования, изделий и материалов систем галереи зоны контролируемого доступа (01UJY, 02UJY)/Specification of equipment, products and materials of the ventilation systems gallery of the controlled access area (01UJY, 02UJY) |  | 01UJY-MCA000100KLS03AH510
00KLS03 | AEP;BKP6;OViO | 00KLS03AH511 | Внутренний блок сплит-системы\Internal unit split-system |  |  | 4 | - | - |  |  | III | QA4 | Сборный / Composite |  | Т / T | 4 | 6 | III | 02UJY | [6 empty] | 01UJY-MCA0001 | 900 m^3/h | 5.8 kW | [139 empty] | 00KLS | Сплит-система |  |  |  |  | АО "Атомэнергопроект" / JSC “Atomenergoproekt” | 01UJY-MPA0001 | B02 | 2 | Спецификация оборудования, изделий и материалов систем галереи зоны контролируемого доступа (01UJY, 02UJY)/Specification of equipment, products and materials of the ventilation systems gallery of the controlled access area (01UJY, 02UJY) |  | 01UJY-MCA000100KLS03AH511
00KLS03 | AEP;BKP6;OViO | 00KLS03AH512 | Внешний блок сплит-системы с воздушным охлождением конденсатора\ External unit split-system with air cooling of the condenser |  |  | 4 | - | - |  |  | III | QA4 | Сборный / Composite |  | Т / T | 2 | 6 | III | 02UJY | [6 empty] | 01UJY-MCA0001 | 900 m^3/h | 5.8 kW | [139 empty] | 00KLS | Сплит-система |  |  |  |  | АО "Атомэнергопроект" / JSC “Atomenergoproekt” | 01UJY-MPA0001 | B02 | 2 | Спецификация оборудования, изделий и материалов систем галереи зоны контролируемого доступа (01UJY, 02UJY)/Specification of equipment, products and materials of the ventilation systems gallery of the controlled access area (01UJY, 02UJY) |  | 01UJY-MCA000100KLS03AH512
00KLS03 | AEP;BKP6;OViO | 00KLS03AH520 | Сплит-система\Split-system |  |  | 4 | - | - |  |  | III | QA4 | Сборный / Composite |  | Т / T | 4 | 6 | III | 02UJY | [6 empty] | 01UJY-MCA0001 | 900 m^3/h | 5.8 kW | [139 empty] | 00KLS | Сплит-система |  |  |  |  | АО "Атомэнергопроект" / JSC “Atomenergoproekt” | 01UJY-MPA0001 | B02 | 2 | Спецификация оборудования, изделий и материалов систем галереи зоны контролируемого доступа (01UJY, 02UJY)/Specification of equipment, products and materials of the ventilation systems gallery of the controlled access area (01UJY, 02UJY) |  | 01UJY-MCA000100KLS03AH520
00KLS03 | AEP;BKP6;OViO | 00KLS03AH521 | Внутренний блок сплит-системы\Internal unit split-system |  |  | 4 | - | - |  |  | III | QA4 | Сборный / Composite |  | Т / T | 4 | 6 | III | 02UJY | [6 empty] | 01UJY-MCA0001 | 900 m^3/h | 5.8 kW | [139 empty] | 00KLS | Сплит-система |  |  |  |  | АО "Атомэнергопроект" / JSC “Atomenergoproekt” | 01UJY-MPA0001 | B02 | 2 | Спецификация оборудования, изделий и материалов систем галереи зоны контролируемого доступа (01UJY, 02UJY)/Specification of equipment, products and materials of the ventilation systems gallery of the controlled access area (01UJY, 02UJY) |  | 01UJY-MCA000100KLS03AH521
00KLS03 | AEP;BKP6;OViO | 00KLS03AH522 | Внешний блок сплит-системы с воздушным охлождением конденсатора\ External unit split-system with air cooling of the condenser |  |  | 4 | - | - |  |  | III | QA4 | Сборный / Composite |  | Т / T | 2 | 6 | III | 02UJY | [6 empty] | 01UJY-MCA0001 | 900 m^3/h | 5.8 kW | [139 empty] | 00KLS | Сплит-система |  |  |  |  | АО "Атомэнергопроект" / JSC “Atomenergoproekt” | 01UJY-MPA0001 | B02 | 2 | Спецификация оборудования, изделий и материалов систем галереи зоны контролируемого доступа (01UJY, 02UJY)/Specification of equipment, products and materials of the ventilation systems gallery of the controlled access area (01UJY, 02UJY) |  | 01UJY-MCA000100KLS03AH522
00KLS03 | AEP;BKP6;OViO | 00KLS03AH530 | Сплит-система\Split-system |  |  | 4 | - | - |  |  | III | QA4 | Сборный / Composite |  | Т / T | 4 | 6 | III | 02UJY | [6 empty] | 01UJY-MCA0001 | 900 m^3/h | 5.8 kW | [139 empty] | 00KLS | Сплит-система |  |  |  |  | АО "Атомэнергопроект" / JSC “Atomenergoproekt” | 01UJY-MPA0001 | B02 | 2 | Спецификация оборудования, изделий и материалов систем галереи зоны контролируемого доступа (01UJY, 02UJY)/Specification of equipment, products and materials of the ventilation systems gallery of the controlled access area (01UJY, 02UJY) |  | 01UJY-MCA000100KLS03AH530
00KLS03 | AEP;BKP6;OViO | 00KLS03AH531 | Внутренний блок сплит-системы\Internal unit split-system |  |  | 4 | - | - |  |  | III | QA4 | Сборный / Composite |  | Т / T | 4 | 6 | III | 02UJY | [6 empty] | 01UJY-MCA0001 | 900 m^3/h | 5.8 kW | [139 empty] | 00KLS | Сплит-система |  |  |  |  | АО "Атомэнергопроект" / JSC “Atomenergoproekt” | 01UJY-MPA0001 | B02 | 2 | Спецификация оборудования, изделий и материалов систем галереи зоны контролируемого доступа (01UJY, 02UJY)/Specification of equipment, products and materials of the ventilation systems gallery of the controlled access area (01UJY, 02UJY) |  | 01UJY-MCA000100KLS03AH531
00KLS03 | AEP;BKP6;OViO | 00KLS03AH532 | Внешний блок сплит-системы с воздушным охлождением конденсатора\ External unit split-system with air cooling of the condenser |  |  | 4 | - | - |  |  | III | QA4 | Сборный / Composite |  | Т / T | 2 | 6 | III | 02UJY | [6 empty] | 01UJY-MCA0001 | 900 m^3/h | 5.8 kW | [139 empty] | 00KLS | Сплит-система |  |  |  |  | АО "Атомэнергопроект" / JSC “Atomenergoproekt” | 01UJY-MPA0001 | B02 | 2 | Спецификация оборудования, изделий и материалов систем галереи зоны контролируемого доступа (01UJY, 02UJY)/Specification of equipment, products and materials of the ventilation systems gallery of the controlled access area (01UJY, 02UJY) |  | 01UJY-MCA000100KLS03AH532
00KLS03 | AEP;BKP6;OViO | 00KLS03AH540 | Сплит-система\Split-system |  |  | 4 | - | - |  |  | III | QA4 | Сборный / Composite |  | Т / T | 4 | 6 | III | 02UJY | [6 empty] | 01UJY-MCA0001 | 900 m^3/h | 5.8 kW | [139 empty] | 00KLS | Сплит-система |  |  |  |  | АО "Атомэнергопроект" / JSC “Atomenergoproekt” | 01UJY-MPA0001 | B02 | 2 | Спецификация оборудования, изделий и материалов систем галереи зоны контролируемого доступа (01UJY, 02UJY)/Specification of equipment, products and materials of the ventilation systems gallery of the controlled access area (01UJY, 02UJY) |  | 01UJY-MCA000100KLS03AH540
00KLS03 | AEP;BKP6;OViO | 00KLS03AH541 | Внутренний блок сплит-системы\Internal unit split-system |  |  | 4 | - | - |  |  | III | QA4 | Сборный / Composite |  | Т / T | 4 | 6 | III | 02UJY | [6 empty] | 01UJY-MCA0001 | 900 m^3/h | 5.8 kW | [139 empty] | 00KLS | Сплит-система |  |  |  |  | АО "Атомэнергопроект" / JSC “Atomenergoproekt” | 01UJY-MPA0001 | B02 | 2 | Спецификация оборудования, изделий и материалов систем галереи зоны контролируемого доступа (01UJY, 02UJY)/Specification of equipment, products and materials of the ventilation systems gallery of the controlled access area (01UJY, 02UJY) |  | 01UJY-MCA000100KLS03AH541
00KLS03 | AEP;BKP6;OViO | 00KLS03AH542 | Внешний блок сплит-системы с воздушным охлождением конденсатора\ External unit split-system with air cooling of the condenser |  |  | 4 | - | - |  |  | III | QA4 | Сборный / Composite |  | Т / T | 2 | 6 | III | 02UJY | [6 empty] | 01UJY-MCA0001 | 900 m^3/h | 5.8 kW | [139 empty] | 00KLS | Сплит-система |  |  |  |  | АО "Атомэнергопроект" / JSC “Atomenergoproekt” | 01UJY-MPA0001 | B02 | 2 | Спецификация оборудования, изделий и материалов систем галереи зоны контролируемого доступа (01UJY, 02UJY)/Specification of equipment, products and materials of the ventilation systems gallery of the controlled access area (01UJY, 02UJY) |  | 01UJY-MCA000100KLS03AH542
00KLS03 | AEP;BKP6;OViO | 00KLS03AH550 | Сплит-система\Split-system |  |  | 4 | - | - |  |  | III | QA4 | Сборный / Composite |  | Т / T | 4 | 6 | III | 02UJY | [6 empty] | 01UJY-MCA0001 | 900 m^3/h | 5.8 kW | [139 empty] | 00KLS | Сплит-система |  |  |  |  | АО "Атомэнергопроект" / JSC “Atomenergoproekt” | 01UJY-MPA0001 | B02 | 2 | Спецификация оборудования, изделий и материалов систем галереи зоны контролируемого доступа (01UJY, 02UJY)/Specification of equipment, products and materials of the ventilation systems gallery of the controlled access area (01UJY, 02UJY) |  | 01UJY-MCA000100KLS03AH550
00KLS03 | AEP;BKP6;OViO | 00KLS03AH551 | Внутренний блок сплит-системы\Internal unit split-system |  |  | 4 | - | - |  |  | III | QA4 | Сборный / Composite |  | Т / T | 4 | 6 | III | 02UJY | [6 empty] | 01UJY-MCA0001 | 900 m^3/h | 5.8 kW | [139 empty] | 00KLS | Сплит-система |  |  |  |  | АО "Атомэнергопроект" / JSC “Atomenergoproekt” | 01UJY-MPA0001 | B02 | 2 | Спецификация оборудования, изделий и материалов систем галереи зоны контролируемого доступа (01UJY, 02UJY)/Specification of equipment, products and materials of the ventilation systems gallery of the controlled access area (01UJY, 02UJY) |  | 01UJY-MCA000100KLS03AH551
00KLS03 | AEP;BKP6;OViO | 00KLS03AH552 | Внешний блок сплит-системы с воздушным охлождением конденсатора\ External unit split-system with air cooling of the condenser |  |  | 4 | - | - |  |  | III | QA4 | Сборный / Composite |  | Т / T | 2 | 6 | III | 02UJY | [6 empty] | 01UJY-MCA0001 | 900 m^3/h | 5.8 kW | [139 empty] | 00KLS | Сплит-система |  |  |  |  | АО "Атомэнергопроект" / JSC “Atomenergoproekt” | 01UJY-MPA0001 | B02 | 2 | Спецификация оборудования, изделий и материалов систем галереи зоны контролируемого доступа (01UJY, 02UJY)/Specification of equipment, products and materials of the ventilation systems gallery of the controlled access area (01UJY, 02UJY) |  | 01UJY-MCA000100KLS03AH552
00KLS03 | AEP;BKP6;OViO | 00KLS03AH560 | Сплит-система\Split-system |  |  | 4 | - | - |  |  | III | QA4 | Сборный / Composite |  | Т / T | 4 | 6 | III | 02UJY | [6 empty] | 01UJY-MCA0001 | 900 m^3/h | 5.8 kW | [139 empty] | 00KLS | Сплит-система |  |  |  |  | АО "Атомэнергопроект" / JSC “Atomenergoproekt” | 01UJY-MPA0001 | B02 | 2 | Спецификация оборудования, изделий и материалов систем галереи зоны контролируемого доступа (01UJY, 02UJY)/Specification of equipment, products and materials of the ventilation systems gallery of the controlled access area (01UJY, 02UJY) |  | 01UJY-MCA000100KLS03AH560
00KLS03 | AEP;BKP6;OViO | 00KLS03AH561 | Внутренний блок сплит-системы\Internal unit split-system |  |  | 4 | - | - |  |  | III | QA4 | Сборный / Composite |  | Т / T | 4 | 6 | III | 02UJY | [6 empty] | 01UJY-MCA0001 | 900 m^3/h | 5.8 kW | [139 empty] | 00KLS | Сплит-система |  |  |  |  | АО "Атомэнергопроект" / JSC “Atomenergoproekt” | 01UJY-MPA0001 | B02 | 2 | Спецификация оборудования, изделий и материалов систем галереи зоны контролируемого доступа (01UJY, 02UJY)/Specification of equipment, products and materials of the ventilation systems gallery of the controlled access area (01UJY, 02UJY) |  | 01UJY-MCA000100KLS03AH561
00KLS03 | AEP;BKP6;OViO | 00KLS03AH562 | Внешний блок сплит-системы с воздушным охлождением конденсатора\ External unit split-system with air cooling of the condenser |  |  | 4 | - | - |  |  | III | QA4 | Сборный / Composite |  | Т / T | 2 | 6 | III | 02UJY | [6 empty] | 01UJY-MCA0001 | 900 m^3/h | 5.8 kW | [139 empty] | 00KLS | Сплит-система |  |  |  |  | АО "Атомэнергопроект" / JSC “Atomenergoproekt” | 01UJY-MPA0001 | B02 | 2 | Спецификация оборудования, изделий и материалов систем галереи зоны контролируемого доступа (01UJY, 02UJY)/Specification of equipment, products and materials of the ventilation systems gallery of the controlled access area (01UJY, 02UJY) |  | 01UJY-MCA000100KLS03AH562
00KLS03 | AEP;BKP6;OViO | 00KLS03AH570 | Сплит-система\Split-system |  |  | 4 | - | - |  |  | III | QA4 | Сборный / Composite |  | Т / T | 4 | 6 | III | 02UJY | [6 empty] | 01UJY-MCA0001 | 900 m^3/h | 5.8 kW | [139 empty] | 00KLS | Сплит-система |  |  |  |  | АО "Атомэнергопроект" / JSC “Atomenergoproekt” | 01UJY-MPA0001 | B02 | 2 | Спецификация оборудования, изделий и материалов систем галереи зоны контролируемого доступа (01UJY, 02UJY)/Specification of equipment, products and materials of the ventilation systems gallery of the controlled access area (01UJY, 02UJY) |  | 01UJY-MCA000100KLS03AH570
00KLS03 | AEP;BKP6;OViO | 00KLS03AH571 | Внутренний блок сплит-системы\Internal unit split-system |  |  | 4 | - | - |  |  | III | QA4 | Сборный / Composite |  | Т / T | 4 | 6 | III | 02UJY | [6 empty] | 01UJY-MCA0001 | 900 m^3/h | 5.8 kW | [139 empty] | 00KLS | Сплит-система |  |  |  |  | АО "Атомэнергопроект" / JSC “Atomenergoproekt” | 01UJY-MPA0001 | B02 | 2 | Спецификация оборудования, изделий и материалов систем галереи зоны контролируемого доступа (01UJY, 02UJY)/Specification of equipment, products and materials of the ventilation systems gallery of the controlled access area (01UJY, 02UJY) |  | 01UJY-MCA000100KLS03AH571
00KLS03 | AEP;BKP6;OViO | 00KLS03AH572 | Внешний блок сплит-системы с воздушным охлождением конденсатора\ External unit split-system with air cooling of the condenser |  |  | 4 | - | - |  |  | III | QA4 | Сборный / Composite |  | Т / T | 2 | 6 | III | 02UJY | [6 empty] | 01UJY-MCA0001 | 900 m^3/h | 5.8 kW | [139 empty] | 00KLS | Сплит-система |  |  |  |  | АО "Атомэнергопроект" / JSC “Atomenergoproekt” | 01UJY-MPA0001 | B02 | 2 | Спецификация оборудования, изделий и материалов систем галереи зоны контролируемого доступа (01UJY, 02UJY)/Specification of equipment, products and materials of the ventilation systems gallery of the controlled access area (01UJY, 02UJY) |  | 01UJY-MCA000100KLS03AH572
00KLS03 | AEP;BKP6;OViO | 00KLS03AH580 | Сплит-система\Split-system |  |  | 4 | - | - |  |  | III | QA4 | Сборный / Composite |  | Т / T | 4 | 6 | III | 02UJY | [6 empty] | 01UJY-MCA0001 | 900 m^3/h | 5.8 kW | [139 empty] | 00KLS | Сплит-система |  |  |  |  | АО "Атомэнергопроект" / JSC “Atomenergoproekt” | 01UJY-MPA0001 | B02 | 2 | Спецификация оборудования, изделий и материалов систем галереи зоны контролируемого доступа (01UJY, 02UJY)/Specification of equipment, products and materials of the ventilation systems gallery of the controlled access area (01UJY, 02UJY) |  | 01UJY-MCA000100KLS03AH580
00KLS03 | AEP;BKP6;OViO | 00KLS03AH581 | Внутренний блок сплит-системы\Internal unit split-system |  |  | 4 | - | - |  |  | III | QA4 | Сборный / Composite |  | Т / T | 4 | 6 | III | 02UJY | [6 empty] | 01UJY-MCA0001 | 900 m^3/h | 5.8 kW | [139 empty] | 00KLS | Сплит-система |  |  |  |  | АО "Атомэнергопроект" / JSC “Atomenergoproekt” | 01UJY-MPA0001 | B02 | 2 | Спецификация оборудования, изделий и материалов систем галереи зоны контролируемого доступа (01UJY, 02UJY)/Specification of equipment, products and materials of the ventilation systems gallery of the controlled access area (01UJY, 02UJY) |  | 01UJY-MCA000100KLS03AH581
00KLS03 | AEP;BKP6;OViO | 00KLS03AH582 | Внешний блок сплит-системы с воздушным охлождением конденсатора\ External unit split-system with air cooling of the condenser |  |  | 4 | - | - |  |  | III | QA4 | Сборный / Composite |  | Т / T | 2 | 6 | III | 02UJY | [6 empty] | 01UJY-MCA0001 | 900 m^3/h | 5.8 kW | [139 empty] | 00KLS | Сплит-система |  |  |  |  | АО "Атомэнергопроект" / JSC “Atomenergoproekt” | 01UJY-MPA0001 | B02 | 2 | Спецификация оборудования, изделий и материалов систем галереи зоны контролируемого доступа (01UJY, 02UJY)/Specification of equipment, products and materials of the ventilation systems gallery of the controlled access area (01UJY, 02UJY) |  | 01UJY-MCA000100KLS03AH582
00KLS03 | AEP;BKP6;OViO | 00KLS03AH590 | Сплит-система\Split-system |  |  | 4 | - | - |  |  | III | QA4 | Сборный / Composite |  | Т / T | 4 | 6 | III | 02UJY | [6 empty] | 01UJY-MCA0001 | 900 m^3/h | 5.8 kW | [139 empty] | 00KLS | Сплит-система |  |  |  |  | АО "Атомэнергопроект" / JSC “Atomenergoproekt” | 01UJY-MPA0001 | B02 | 2 | Спецификация оборудования, изделий и материалов систем галереи зоны контролируемого доступа (01UJY, 02UJY)/Specification of equipment, products and materials of the ventilation systems gallery of the controlled access area (01UJY, 02UJY) |  | 01UJY-MCA000100KLS03AH590
00KLS03 | AEP;BKP6;OViO | 00KLS03AH591 | Внутренний блок сплит-системы\Internal unit split-system |  |  | 4 | - | - |  |  | III | QA4 | Сборный / Composite |  | Т / T | 4 | 6 | III | 02UJY | [6 empty] | 01UJY-MCA0001 | 900 m^3/h | 5.8 kW | [139 empty] | 00KLS | Сплит-система |  |  |  |  | АО "Атомэнергопроект" / JSC “Atomenergoproekt” | 01UJY-MPA0001 | B02 | 2 | Спецификация оборудования, изделий и материалов систем галереи зоны контролируемого доступа (01UJY, 02UJY)/Specification of equipment, products and materials of the ventilation systems gallery of the controlled access area (01UJY, 02UJY) |  | 01UJY-MCA000100KLS03AH591
00KLS03 | AEP;BKP6;OViO | 00KLS03AH592 | Внешний блок сплит-системы с воздушным охлождением конденсатора\ External unit split-system with air cooling of the condenser |  |  | 4 | - | - |  |  | III | QA4 | Сборный / Composite |  | Т / T | 2 | 6 | III | 02UJY | [6 empty] | 01UJY-MCA0001 | 900 m^3/h | 5.8 kW | [139 empty] | 00KLS | Сплит-система |  |  |  |  | АО "Атомэнергопроект" / JSC “Atomenergoproekt” | 01UJY-MPA0001 | B02 | 2 | Спецификация оборудования, изделий и материалов систем галереи зоны контролируемого доступа (01UJY, 02UJY)/Specification of equipment, products and materials of the ventilation systems gallery of the controlled access area (01UJY, 02UJY) |  | 01UJY-MCA000100KLS03AH592

## Спец-ия 15 02UBZ
Спецификация на поставку Приточных установок_здание 02UBZ_AKU/ISK-22-374
№ | Наименование оборудования, изделий и материалов |  |  | KKS Здания | KKS системы | Шифр рабочей документации | Характеристики изделий |  |  | Класс безопасности по НП-001-97 (ПНАЭ Г-01-011-97, ОПБ-88/97) | Категория сейсмостойкости | Категория обеспечения качества по СТО СМК-ПКФ-015-06 | Взрывозащищенное исполнение | Количество по РД, шт. | Срок поставки
| KKS | Наименование элемента | Наименование согласно Спецификации рабочего проекта*** |  |  |  | Характеристика оборудования систем | Материал | Комплект поставки
1 | 2 | 3 | 4 | 5 | 6 | 7 | 8 | 9 | 10 | 11 | 12 | 13 | 14 | 15 | 16
1 | 00SAE57AH111 | Приточная установка в составе / Plenum plant consisting of |  | 02UBZ | 00SAE57 | - | L=7400 m^3/h; | Сборный / Composite |  | 4 | II | QA4 |  | 1 | Октябрь 2022 / October 2022
1.1 | 00SAE57AA011 | Клапан воздушный / Air valve |  | 02UBZ | 00SAE57 | - | В составе установки: / In the set of facility:00SAE57AH111; tmax=32.4 C; Раб. среда / Oper-g medium:Воздух / Air; Способ управления / Control method: Электропривод / Motor drive; Unom=220 V; f=50 Hz; степень защиты / degree of protection: IP44; | Сборный / Composite |  | 4 | II | QA4 |  | 1
1.2 | 00SAE57AC011 | Воздухоохладитель водяной / Water air cooler |  | 02UBZ | 00SAE57 | - | В составе установки: / In the set of facility:00SAE57AH111; Qхол/cold=64.7 kW; Ibeg=75.5 kJ/kg; Iend=49.5 kJ/kg; Охлаждаемая (греющая) среда / Cooled (heating) medium: Воздух / Air; Охлаждаемая (греющая) среда / Cooled (heating) medium: Tbeg=32.4 C; Охлаждаемая (греющая) среда / Cooled (heating) medium: Tend=20 C; Охлаждаемая (греющая) среда / Cooled (heating) medium: G=7400 m^3/h; Охлаждающая (нагреваемая) среда / Cooling (heated) medium: Холодная вода / Chilled water; Охлаждающая (нагреваемая) среда / Cooling (heated) medium: Tbeg=6 C; Охлаждающая (нагреваемая) среда / Cooling (heated) medium: Tend=12 C; Охлаждающая (нагреваемая) среда / Cooling (heated) medium: G=9.2 m^3/h; | Сборный / Composite |  | 4 | II | QA4 |  | 1
1.3 | 00SAE57AH011 | Воздухонагреватель водяной / Water air heater |  | 02UBZ | 00SAE57 | - | В составе установки: / In the set of facility:00SAE57AH111; Qтепл/heat=37.4 kW; Охлаждаемая (греющая) среда / Cooled (heating) medium: Горячая вода / Hot water; Охлаждаемая (греющая) среда / Cooled (heating) medium: Tbeg=110 C; Охлаждаемая (греющая) среда / Cooled (heating) medium: Tend=70 C; Охлаждаемая (греющая) среда / Cooled (heating) medium: G=3.3 m^3/h; Охлаждающая (нагреваемая) среда / Cooling (heated) medium: Воздух / Air; Охлаждающая (нагреваемая) среда / Cooling (heated) medium: Tbeg=4.8 C; Охлаждающая (нагреваемая) среда / Cooling (heated) medium: Tend=19 C; Охлаждающая (нагреваемая) среда / Cooling (heated) medium: G=7400 m^3/h; | Сборный / Composite |  | 4 | II | QA4 |  | 1
1.4 | 00SAE57AN011 | Приточный вентагрегат/ Plenum ventilation unit |  | 02UBZ | 00SAE57 | - | В составе установки: / In the set of facility:00SAE57AH111; Q=7400 m^3/h; Hсвоб/free=500 Pa; tmax=40 C; Раб. среда / Oper-g medium:Воздух / Air; Unom=380 V; f=50 Hz; степень защиты / degree of protection: IP44; | Сборный / Composite |  | 4 | II | QA4 |  | 1
1.5 | 00SAE57AT011 | Фильтр грубой очистки / Coarse filter |  | 02UBZ | 00SAE57 | - | В составе установки: / In the set of facility:00SAE57AH111; G=7400 m^3/h; Pmin=40 Pa; Pmax=150 Pa; Класс очистки / Purity class: G3; tmax=32.4 C; Раб. среда / Oper-g medium:Воздух / Air; | Сборный / Composite |  | 4 | II | QA4 |  | 1
1.6 | 00SAE57AT013 | Сепаратор / Separator |  | 02UBZ | 00SAE57 | - | В составе установки: / In the set of facility:00SAE57AH111; G=7400 m^3/h; tmax=19 C; Раб. среда / Oper-g medium:Воздух / Air; | Сборный / Composite |  | 4 | II | QA4 |  | 1
2 | 00SAE57AH112 | Приточная установка в составе / Plenum plant consisting of |  | 02UBZ | 00SAE57 | - | L=7400 m^3/h; | Сборный / Composite |  | 4 | II | QA4 |  | 1 | Октябрь 2022 / October 2022
2.1 | 00SAE57AA012 | Клапан воздушный / Air valve |  | 02UBZ | 00SAE57 | - | В составе установки: / In the set of facility:00SAE57AH112; tmax=32.4 C; Раб. среда / Oper-g medium:Воздух / Air; Способ управления / Control method: Электропривод / Motor drive; Unom=220 V; f=50 Hz; степень защиты / degree of protection: IP44; | Сборный / Composite |  | 4 | II | QA4 |  | 1
2.2 | 00SAE57AC012 | Воздухоохладитель водяной / Water air cooler |  | 02UBZ | 00SAE57 | - | В составе установки: / In the set of facility:00SAE57AH112; Qхол/cold=64.7 kW; Ibeg=75.5 kJ/kg; Iend=49.5 kJ/kg; Охлаждаемая (греющая) среда / Cooled (heating) medium: Воздух / Air; Охлаждаемая (греющая) среда / Cooled (heating) medium: Tbeg=32.4 C; Охлаждаемая (греющая) среда / Cooled (heating) medium: Tend=20 C; Охлаждаемая (греющая) среда / Cooled (heating) medium: G=7400 m^3/h; Охлаждающая (нагреваемая) среда / Cooling (heated) medium: Холодная вода / Chilled water; Охлаждающая (нагреваемая) среда / Cooling (heated) medium: Tbeg=6 C; Охлаждающая (нагреваемая) среда / Cooling (heated) medium: Tend=12 C; Охлаждающая (нагреваемая) среда / Cooling (heated) medium: G=9.2 m^3/h; | Сборный / Composite |  | 4 | II | QA4 |  | 1
2.3 | 00SAE57AH012 | Воздухонагреватель водяной / Water air heater |  | 02UBZ | 00SAE57 | - | В составе установки: / In the set of facility:00SAE57AH112; Qтепл/heat=37.4 kW; Охлаждаемая (греющая) среда / Cooled (heating) medium: Горячая вода / Hot water; Охлаждаемая (греющая) среда / Cooled (heating) medium: Tbeg=110 C; Охлаждаемая (греющая) среда / Cooled (heating) medium: Tend=70 C; Охлаждаемая (греющая) среда / Cooled (heating) medium: G=3.3 m^3/h; Охлаждающая (нагреваемая) среда / Cooling (heated) medium: Воздух / Air; Охлаждающая (нагреваемая) среда / Cooling (heated) medium: Tbeg=4.8 C; Охлаждающая (нагреваемая) среда / Cooling (heated) medium: Tend=19 C; Охлаждающая (нагреваемая) среда / Cooling (heated) medium: G=7400 m^3/h; | Сборный / Composite |  | 4 | II | QA4 |  | 1
2.4 | 00SAE57AN012 | Приточный вентагрегат/ Plenum ventilation unit |  | 02UBZ | 00SAE57 | - | В составе установки: / In the set of facility:00SAE57AH112; Q=7400 m^3/h; Hсвоб/free=500 Pa; tmax=40 C; Раб. среда / Oper-g medium:Воздух / Air; Unom=380 V; f=50 Hz; степень защиты / degree of protection: IP44; | Сборный / Composite |  | 4 | II | QA4 |  | 1
2.5 | 00SAE57AT012 | Фильтр грубой очистки / Coarse filter |  | 02UBZ | 00SAE57 | - | В составе установки: / In the set of facility:00SAE57AH112; G=7400 m^3/h; Pmin=40 Pa; Pmax=150 Pa; Класс очистки / Purity class: G3; tmax=32.4 C; Раб. среда / Oper-g medium:Воздух / Air; | Сборный / Composite |  | 4 | II | QA4 |  | 1
2.6 | 00SAE57AT014 | Сепаратор / Separator |  | 02UBZ | 00SAE57 | - | В составе установки: / In the set of facility:00SAE57AH112; G=7400 m^3/h; tmax=19 C; Раб. среда / Oper-g medium:Воздух / Air; | Сборный / Composite |  | 4 | II | QA4 |  | 1
3 | 00SAE57AH131 | Приточная установка в составе / Plenum plant consisting of |  | 02UBZ | 00SAE57 | - | L=7400 m^3/h; | Сборный / Composite |  | 4 | II | QA4 |  | 1 | Октябрь 2022 / October 2022
3.1 | 00SAE57AA031 | Клапан воздушный / Air valve |  | 02UBZ | 00SAE57 | - | В составе установки: / In the set of facility:00SAE57AH131; tmax=32.4 C; Раб. среда / Oper-g medium:Воздух / Air; Способ управления / Control method: Электропривод / Motor drive; Unom=220 V; f=50 Hz; степень защиты / degree of protection: IP44; | Сборный / Composite |  | 4 | II | QA4 |  | 1
3.2 | 00SAE57AC031 | Воздухоохладитель водяной / Water air cooler |  | 02UBZ | 00SAE57 | - | В составе установки: / In the set of facility:00SAE57AH131; Qхол/cold=64.7 kW; Ibeg=75.5 kJ/kg; Iend=49.5 kJ/kg; Охлаждаемая (греющая) среда / Cooled (heating) medium: Воздух / Air; Охлаждаемая (греющая) среда / Cooled (heating) medium: Tbeg=32.4 C; Охлаждаемая (греющая) среда / Cooled (heating) medium: Tend=20 C; Охлаждаемая (греющая) среда / Cooled (heating) medium: G=7400 m^3/h; Охлаждающая (нагреваемая) среда / Cooling (heated) medium: Холодная вода / Chilled water; Охлаждающая (нагреваемая) среда / Cooling (heated) medium: Tbeg=6 C; Охлаждающая (нагреваемая) среда / Cooling (heated) medium: Tend=12 C; Охлаждающая (нагреваемая) среда / Cooling (heated) medium: G=9.2 m^3/h; | Сборный / Composite |  | 4 | II | QA4 |  | 1
3.3 | 00SAE57AH031 | Воздухонагреватель водяной / Water air heater |  | 02UBZ | 00SAE57 | - | В составе установки: / In the set of facility:00SAE57AH131; Qтепл/heat=37.4 kW; Охлаждаемая (греющая) среда / Cooled (heating) medium: Горячая вода / Hot water; Охлаждаемая (греющая) среда / Cooled (heating) medium: Tbeg=110 C; Охлаждаемая (греющая) среда / Cooled (heating) medium: Tend=70 C; Охлаждаемая (греющая) среда / Cooled (heating) medium: G=3.3 m^3/h; Охлаждающая (нагреваемая) среда / Cooling (heated) medium: Воздух / Air; Охлаждающая (нагреваемая) среда / Cooling (heated) medium: Tbeg=4.8 C; Охлаждающая (нагреваемая) среда / Cooling (heated) medium: Tend=19 C; Охлаждающая (нагреваемая) среда / Cooling (heated) medium: G=7400 m^3/h; | Сборный / Composite |  | 4 | II | QA4 |  | 1
3.4 | 00SAE57AN031 | Приточный вентагрегат/ Plenum ventilation unit |  | 02UBZ | 00SAE57 | - | В составе установки: / In the set of facility:00SAE57AH131; Q=7400 m^3/h; Hсвоб/free=500 Pa; tmax=40 C; Раб. среда / Oper-g medium:Воздух / Air; Unom=380 V; f=50 Hz; степень защиты / degree of protection: IP44; | Сборный / Composite |  | 4 | II | QA4 |  | 1
3.5 | 00SAE57AT031 | Фильтр грубой очистки / Coarse filter |  | 02UBZ | 00SAE57 | - | В составе установки: / In the set of facility:00SAE57AH131; G=7400 m^3/h; Pmin=40 Pa; Pmax=150 Pa; Класс очистки / Purity class: G3; tmax=32.4 C; Раб. среда / Oper-g medium:Воздух / Air; | Сборный / Composite |  | 4 | II | QA4 |  | 1
3.6 | 00SAE57AT033 | Сепаратор / Separator |  | 02UBZ | 00SAE57 | - | В составе установки: / In the set of facility:00SAE57AH131; G=7400 m^3/h; tmax=19 C; Раб. среда / Oper-g medium:Воздух / Air; | Сборный / Composite |  | 4 | II | QA4 |  | 1
4 | 00SAE57AH132 | Приточная установка в составе / Plenum plant consisting of |  | 02UBZ | 00SAE57 | - | L=7400 m^3/h; | Сборный / Composite |  | 4 | II | QA4 |  | 1 | Октябрь 2022 / October 2022
4.1 | 00SAE57AA032 | Клапан воздушный / Air valve |  | 02UBZ | 00SAE57 | - | В составе установки: / In the set of facility:00SAE57AH132; tmax=32.4 C; Раб. среда / Oper-g medium:Воздух / Air; Способ управления / Control method: Электропривод / Motor drive; Unom=220 V; f=50 Hz; степень защиты / degree of protection: IP44; | Сборный / Composite |  | 4 | II | QA4 |  | 1
4.2 | 00SAE57AC032 | Воздухоохладитель водяной / Water air cooler |  | 02UBZ | 00SAE57 | - | В составе установки: / In the set of facility:00SAE57AH132; Qхол/cold=64.7 kW; Ibeg=75.5 kJ/kg; Iend=49.5 kJ/kg; Охлаждаемая (греющая) среда / Cooled (heating) medium: Воздух / Air; Охлаждаемая (греющая) среда / Cooled (heating) medium: Tbeg=32.4 C; Охлаждаемая (греющая) среда / Cooled (heating) medium: Tend=20 C; Охлаждаемая (греющая) среда / Cooled (heating) medium: G=7400 m^3/h; Охлаждающая (нагреваемая) среда / Cooling (heated) medium: Холодная вода / Chilled water; Охлаждающая (нагреваемая) среда / Cooling (heated) medium: Tbeg=6 C; Охлаждающая (нагреваемая) среда / Cooling (heated) medium: Tend=12 C; Охлаждающая (нагреваемая) среда / Cooling (heated) medium: G=9.2 m^3/h; | Сборный / Composite |  | 4 | II | QA4 |  | 1
4.3 | 00SAE57AH032 | Воздухонагреватель водяной / Water air heater |  | 02UBZ | 00SAE57 | - | В составе установки: / In the set of facility:00SAE57AH132; Qтепл/heat=37.4 kW; Охлаждаемая (греющая) среда / Cooled (heating) medium: Горячая вода / Hot water; Охлаждаемая (греющая) среда / Cooled (heating) medium: Tbeg=110 C; Охлаждаемая (греющая) среда / Cooled (heating) medium: Tend=70 C; Охлаждаемая (греющая) среда / Cooled (heating) medium: G=3.3 m^3/h; Охлаждающая (нагреваемая) среда / Cooling (heated) medium: Воздух / Air; Охлаждающая (нагреваемая) среда / Cooling (heated) medium: Tbeg=4.8 C; Охлаждающая (нагреваемая) среда / Cooling (heated) medium: Tend=19 C; Охлаждающая (нагреваемая) среда / Cooling (heated) medium: G=7400 m^3/h; | Сборный / Composite |  | 4 | II | QA4 |  | 1
4.4 | 00SAE57AN032 | Приточный вентагрегат/ Plenum ventilation unit |  | 02UBZ | 00SAE57 | - | В составе установки: / In the set of facility:00SAE57AH132; Q=7400 m^3/h; Hсвоб/free=500 Pa; tmax=40 C; Раб. среда / Oper-g medium:Воздух / Air; Unom=380 V; f=50 Hz; степень защиты / degree of protection: IP44; | Сборный / Composite |  | 4 | II | QA4 |  | 1
4.5 | 00SAE57AT032 | Фильтр грубой очистки / Coarse filter |  | 02UBZ | 00SAE57 | - | В составе установки: / In the set of facility:00SAE57AH132; G=7400 m^3/h; Pmin=40 Pa; Pmax=150 Pa; Класс очистки / Purity class: G3; tmax=32.4 C; Раб. среда / Oper-g medium:Воздух / Air; | Сборный / Composite |  | 4 | II | QA4 |  | 1
4.6 | 00SAE57AT034 | Сепаратор / Separator |  | 02UBZ | 00SAE57 | - | В составе установки: / In the set of facility:00SAE57AH132; G=7400 m^3/h; tmax=19 C; Раб. среда / Oper-g medium:Воздух / Air; | Сборный / Composite |  | 4 | II | QA4 |  | 1
[12 empty] | ИТОГО/TOTAL |  | 4
* Масса, указанная в настоящей спецификации, может быть уточнена по результатам разработки рабочей конструкторской документации без изменения стоимости и сроков поставки / The weight indicated in this specification can vary depending on the results of the detailed design construction development within the limits approved with the equipment designer without changes of supply cost and deadlines
** Указанные сроки являются предельными и при согласовании закупочной документации могут быть изменены на более ранние. / The specified dates are deadlines and can be changed to earlier ones during the approval of the procurement documentation.

## Sheet2 (hidden)
Система | Группа владения | Код KKS | Наименование | Марка (Модель) | Технические условия | Класс безопасности | Назначение по ОПБ | Группа по ПНАЭГ | Группа по НП-043-03 | Группа по НП026 | Категория сейсмостойкости | Категория обеспечения качества | Материал | Design weight | Климатическое исполнение | Категория размещения | Условия хранения | Тип атмосферы эксплуатации | Здание | Помещение | В составе установки (KKS) | Примечание | ИТТ | ИТТ св мод | ИТТ св перечня | ЛСР | КОМПЛЕКТ Производительность | Холодопроизводительностть установки | Напор установки | ВЕНТАГРЕГАТ Объемный расход | Свободный напор | Частота вращения вентилятора | ФИЛЬТР Объемный расход через фильтр | Сопротивление чистого фильтра | Сопротивление грязного фильтра | Класс очистки | Эффективность очистки | ВОЗДУХООХЛ Холодопроизводительность | Энтальпия воздуха на входе | Энтальпия воздуха на выходе | ВОЗДУХОНАГР Тепловая мощность | УВЛАЖНИТЕЛЬ Номинальный объемный расход | Начальная влажность | Конечная влажность | ВОЗД АРМ Условный диаметр ОиВ | Ном размер сечения высота | Ном размер сечения ширина | ПРОТИВОПОЖ Огнестойкость | КИД Типоразмер | Тип арматуры по ТУ | Класс и группа по НП 068-05 | Dу (Условный диаметр) | Pраб (Рабочее давление) | Tмакс (Максимальная температура раб среды) | Рабочая среда | Альтернативная среда | Тип привода | Вид управления | Время срабатывания | Мощность привода | Номинальный ток электропривода | Gмакс.масс (Макс массовый расход при dP мин) | Gмакс.объемн (Макс объемный расход при dP мин) | dP мин | Gмин.масс. (Мин массовый расход при dP макс) | Gмин.объем (Мин объемный расход при dP макс) | dP макс | Характеристика | Kv Пропускная способность | Точность регулирования | Pполн.откр (Давление полного открытия) | Pзакр (Давление закрытия) | Pнастр (Давление настройки) | Противодавление | Давл полн открытия от механизир привода | Давл закрытия от механизир привода | Массовый расход | Объемный расход | Макс масс расход при dPмин | dPмин | Ном подача | Ном напор/давление насоса | Макс давление перекачиваемой среды на выходе | Минимальный расход | Мин давление перекачиваемой среды на выходе | Максимальный расход | Марка электродвигателя | Мощность привода | Тепловая мощность | Поверхность теплообмена | (ТО1) Охлаждаемая (греющая) среда | TO1 Температура на входе | ТО1 Температура на выходе | (ТО1) Макс массовый расход охлаждаемой (греющей) среды | (ТО1) Макс объемный расход охлаждаемой (греющей) среды | (ТО2) Охлаждающая (нагреваемая) среда | ТО2 Температура на входе | ТО2 Температура на выходе | (ТО2) Макс массовый расход охлаждающей (нагреваемой) среды | (ТО2) Макс объемный расход охлаждающей (нагреваемой) среды | Полный объем | Рабочий объем | Условный диаметр | Производительность | Перепад давления | Массовый расход | Грузоподъемность | Грузоподъемность главного подъема при эксплуатации | Грузоподъемность вспом подъема | Грузоподъемность доп подъема | Грузоподъемность тали 2 | Грузоподъемность тали 3 | Высота подъема | Высота подъема главного подъема при эксплуатации | Высота вспом подъема | Высота доп подъема | Высота подъема тали 1 | Высота подъема тали 2 | Пролет крана | Конструктивное исполнение | Номинальная мощность | Напряжение | Номинальное напряжение обмотки НН1 | Номинальное напряжение обмотки НН2 | Номинальная электрическая частота | Схема соединения ВН | Схема соеднения обмотки НН1 | Схема соеднения обмотки НН2 | Группа соеднения обмоток ВН-НН1 | Группа соеднения обмоток ВН-НН2 | Режим работы нейтрали | Способ регулирования напряжения | Число ступеней регулировния вверх | Число ступеней регулирования вниз | Величина ступени регулирования | Напряжение короткого замыкания ВН-НН | Напряжение короткого замыкания ВН-СН | Напряжение короткого замыкания СН-НН | Исполнение вводов | Номинальный ток | Номинальный ток распределительных шин | Количество шкафов | Наличие выкатных элементов | Тип вводного аппарата | Номинальный дифференциальный ток | Количество модулей для устанавляиваемых аппаратов защиты | Система заземления | Номинальная емкость | Количество элементов в АБ | Время разряда | Напряжение постоянного подзаряда | Номинальное выходное напряжение | Номинальный входной ток | Номинальный выходной ток | Способ охлаждения | Номинальная выходная частота | Коэффициент мощности | Коэффициент полезного действия | Номинальный ток отключения | Номинальный ток включения | Полное время отключения | Тип привода | Ток термической стойкости | Время протекания тока термической стойкости | Ток электродинамической стойкости | Степень защиты устройства по ГОСТ 14254 97 | Соединение фаз обмотки статора | Unit | Primary Classification | ОЛПП | Количество вмещаемых ОТВС | Мощность номинальная полная | Номинальное выходное напряжение DC | Организация разработчик | Criteria | Ревизия | Версия | Наименование документа | Тип присоединения
номер |  | 1 | 2 | 3 | 5 | 6 | 6 | 6 | 6 | 6 | 6 | 7 | 8 | 9 | 10 | 10 | 11 | 12 | 13 | 13 | 4 | 16 | 5 | 5 | 5 | 15 | 4 | 4 | 4 | 4 | 4 | 4 | 4 | 4 | 4 | 4 | 4 | 4 | 4 | 4 | 4 | 4 | 4 | 4 | 4 | 4 | 4 | 4 | 4 | 2 | 6 | 4 | 4 | 4 | 4 | 4 | 3 | 4 | 4 | 4 | 4 | 4 | 4 | 4 | 4 | 4 | 4 | 4 | 4 | 4 | 4 | 4 | 4 | 4 | 4 | 4 | 4 | 4 | 4 | 4 | 4 | 4 | 4 | 4 | 4 | 4 | 3 | 4 | 4 | 4 | 4 | 4 | 4 | 4 | 4 | 4 | 4 | 4 | 4 | 4 | 4 | 4 | 4 | 4 | 4 | 4 | 4 | 4 | 4 | 4 | 4 | 4 | 4 | 4 | 4 | 4 | 4 | 4 | 4 | 4 | 4 | 4 | 4 | 4 | 4 | 4 | 4 | 4 | 4 | 4 | 4 | 4 | 4 | 4 | 4 | 4 | 4 | 4 | 4 | 4 | 4 | 4 | 4 | 4 | 4 | 4 | 4 | 4 | 4 | 4 | 4 | 4 | 4 | 4 | 4 | 4 | 4 | 4 | 4 | 4 | 4 | 4 | 4 | 4 | 4 | 4 | 4 | 0 | 0 | 0 | 4 | 4 | 4 | 0 | 0 | 0 | 0 | 0 | 4
префикс | [20 empty] | В составе установки: / In the set of facility: |  | ИТТ / ITR: | ИТТ / ITR: | ИТТ / ITR: |  | L= | Qхол/cold= | H= | Q= | Hсвоб/free= | n= | G= | Pmin= | Pmax= | Класс очистки / Purity class: | Эффективность / Efficiency: | Qхол/cold= | Ibeg= | Iend= | Qтепл/heat= | G= | Начальная влажность / Initial moisture: | Конечная влажность / Final moisture: | DN | Сечение / Cross-section: | х | Огнестойкость / Fire resistance: | Типоразмер / Standard size: |  | ; | DN | Pраб/w= | tmax= | Раб. среда / Oper-g medium: | Альт. среда / Alt. medium: | Привод / Drive: | Способ управления / Control method: | tсраб/resp= | Nnom= | Inom= | Gmax= | Gmax= | при dPmin= | Gmin= | Gmin= | при dPmax= | Характеристика / Characteristic: | Kv= | Точность регулирования / Accuracy of control: | Pполн.откр/full open= | Pзакр/clos= | Pнастр/setup= | Противодавление / Counterpressure: | От механизированного привода Pполн.откр / by power-operated drive:Pfull open= | От механизированного привода / by power-operated drive: Pзакр./clos= | G= | G= | Gmax= | при/at dPmin= | Qnom= | Hnom= | Pнапор.max/discharge max= | Qmin= | Pнапор.min/discharge min= | Qmax= | Привод / Drive: | Nnom= | Q= | F= | Охлаждаемая (греющая) среда / Cooled (heating) medium: | Охлаждаемая (греющая) среда / Cooled (heating) medium: Tbeg= | Охлаждаемая (греющая) среда / Cooled (heating) medium: Tend= | Охлаждаемая (греющая) среда / Cooled (heating) medium: G= | Охлаждаемая (греющая) среда / Cooled (heating) medium: G= | Охлаждающая (нагреваемая) среда / Cooling (heated) medium: | Охлаждающая (нагреваемая) среда / Cooling (heated) medium: Tbeg= | Охлаждающая (нагреваемая) среда / Cooling (heated) medium: Tend= | Охлаждающая (нагреваемая) среда / Cooling (heated) medium: G= | Охлаждающая (нагреваемая) среда / Cooling (heated) medium: G= | Vполн/total= | Vполезн/net= | DN | Q= | Q= | dP= | Грузоподъемность / Lifting capacity: | ( | / | + | + | + | ; Высота подъема / Lifting height: | главного при эксплуатации / of main mechanism during operation: | вспомогательного / of auxiliary mechanism: | дополнительного: | тали 1 / of hoist 1: | тали 2 / of hoist 2: | Пролет / Span: |  | Snom= | Unom= | / | / | f= | схема и группа соединения обмоток / winding connection diagram and group: | / | / | − | − | нейтраль / neutral: | способ регулирования / method of control: | + | /- | х | Uк(ВН-НН)/sc(HV-LV)= | Uк(ВН-НН1)/sc(HV-LV1)= | Uк(LV1-LV2)= | расположение вводов / inputs position: | Inom= | Inom.распр.шин/nom.distr.bus= | кол. шкафов / number of cabinets: |  | тип вводного аппарата / type of input device: | Iутеч/leak= | кол. модулей / number of modules: | система заземления / earthing system: | номинальная емкость / rated capacity: | с числом элементов / with elements number: | tразр/disch= | Uпост.подзаряда/perm.recharge= | Uвых/out= | Inom.вх/in= | Inom.вых/out= | способ охлаждения / method of cooling: | номинальная выходная частота / rated output frequency: | cosф= | КПД / Eff.= | Inom.откл/break= | Inom.вкл/in= | tполн.откл/total cutoff= | тип привода / type of drive: | Iтерм/therm= | время протекания Iтерм / therm current flow time: | Iдин/dyn= | степень защиты / degree of protection: | cоединение фаз обмотки статора / stator winding phase connection: |  |  |  | Количество вмещаемых ОТВС / Capacity(fuel assemblies): | Snom= | Uвх DC/inp DC= | [5 empty] | Тип присоединения:
суфик |  |  |  |  | ; |  | ; | ; | ; | ; |  |  |  |  | ; |  |  |  | ; |  | ; | [5 empty] | ; | ; | ; | ; | ; | ; | ; | ; | ; | ; | ; | ; | ; | ; | ; | ; | ; | ; | ; |  | ; | ; | ; |  |  | ; | ; | ; | ; | ; |  | ; | ; | ; | ; | ; | ; | ; | ; | ; | ; | ; | ; | ; | ; | ; | ; | ; | ; | ; | ; | ; | ; | ; | ; | ; | ; | ; | ; | ; |  | ; | ; | ; | ; | ; | ; | ; | ; | ; | ; | ; | ; | ; | ; | ; | ; | ; | ; | ; |  | ) |  |  |  |  | ; | ; | ; | ; | ; | ; | ; | ; | ; | ; |  | ; | ; |  |  |  |  | ; | ; |  |  |  | ; | ; | ; | ; | ; | ; | ; | ; | ; | ; | ; | ; | ; | ; | ; | ; | ; | ; | ; | ; | ; | ; | ; | ; | ; | ; | ; | ; | ; | ; | ; | ; | ; |  |  |  | ; | ; | [6 empty] | ;
на нулл |  |  |  | - |  |  | ; | [6 empty] | -
Наименование | Описание | Ревизия (Стадия) | Ревизия (минор) | Ревизия | Версия | Дата | Организация
01UJY-MPA0001 | Спецификация оборудования, изделий и материалов систем галереи зоны контролируемого доступа (01UJY, 02UJY)/Specification of equipment, products and materials of the ventilation systems gallery of the controlled access area (01UJY, 02UJY) |  |  | B02 | 3 |  | АО "Атомэнергопроект" / JSC “Atomenergoproekt”
0
EMK | ООО "ЭнергомашКапитал" / PLC "EnergomashKapital"
NIAEP | ОАО "НИАЭП" / JSC "NIAEP"
AEP | ОАО "Атомэнергопроект" / JSC "Atomenergoproekt"
APES | ООО "АтомПроектЭнергоСервис" / LLC "AtomProektEnergoServis"