## Спец-ия 10 02UYX
Спецификация на поставку Возухоохладителей _здание 02UYX_AKU/ISK-22-347/Delivery specification for air coolers_building 02UYX_AKU/ISK-22-347
№ | Наименование оборудования, изделий и материалов/Name of equipment, articles and materials |  |  | KKS Здания/ Building KKS | KKS системы/ System KKS | Шифр рабочей документации/Code of detailed design documentation | Характеристики изделий/Article characteristics |  |  | Класс безопасности по НП-001-97 (ПНАЭ Г-01-011-97, ОПБ-88/97)/Safety class according to NP-001-97 (PNAE G-01-011-97, OPB-88/97) | Категория сейсмостойкости/Seismic category | Категория обеспечения качества по СТО СМК-ПКФ-015-06/Quality assurance category according to STO SMK-PKF-015-06 | Взрывозащищенное исполнение/Explosion-proof design | Количество элементов по РКД, шт./Number of items according to the detailed construction documentation, pcs | Cрок поставки/Time of delivery
| KKS | Наименование элемента/Name of element | Наименование согласно Спецификации рабочего проекта/ Name according to the Specification of the detailed design*** |  |  |  | Характеристика оборудования систем/Characteristics of system equipment | Материал/Material | Комплект поставки/Scope of supply
1 | 2 | 3 | 4 | 5 | 6 | 7 | 8 | 9 | 10 | 11 | 12 | 13 | 14 | 15 | 16
1 | 00SAN83AC001 | Воздухоохладитель водяной/Water-type air cooler | Воздухоохладитель водяной Qх=32,3 кВт, в комплекте с опорами h=150мм, крепежом,ответными фланцами для соединения с воздуховодом, с трубками из нержавеющей стали, поддоном для сбора конденсата; класс безопасности по НП-001-97; категория сейсмостойкости I; категория обеспечения качества QNC; тип атмосферы II; климатическое исполнение ТВ; категория размещения 2; условия хранения 9; раб. среда : Воздух/ Water-type air cooler, Qcold=32,3 kW completed with supports h=150mm, fixings, counter flanges for connection with the air duct, stainless steel tubes, condensate drain pan; safety class 4 as per NP-001-97; seismic category I; quality assurance category QNC; type of atmosphere II; climatic category TH; location category 2, storage conditions 9; operating medium: Air | 02UYX | 00SAN83 | AKU.0783.02UYX.0.HV.TB0002_C01 AKU.0783.02UYX.0.HV.TB0003.S0001_C01 | Qх=32,3 кВт/Qcold=32,3 kW | - | с опорами h=150мм, крепежом,ответными фланцами для соединения с воздуховодом, с трубками из нержавеющей стали, поддоном для сбора конденсата/with supports h=150 mm, fixings, counter flanges for connection to the air duct, stainless steel tubes, condensate drain pan | 4 | I | QNC | - | 1 | Июль 2022 / July 2022
2 | 00SAN85AC001 | Воздухоохладитель водяной/Water-type air cooler | Воздухоохладитель водяной Qх=102,5 кВт, с трубками из нержавеющей стали; класс безопасности по НП-001-974; категория сейсмостойкости I; категория обеспечения качества QNC; тип атмосферы II; климатическое исполнениеТВ; категория размещения 2; условия хранения 9; раб. среда: Воздух/Water-type air cooler, Qcold=102,5 kW, with stainless steel tubes; safety class 4 as per NP-001-97; seismic category I; quality assurance category QNC; type of atmosphere II; climatic category TH; location category 2, storage conditions 9; operating medium: Air | 02UYX | 00SAN85 | AKU.0783.02UYX.0.HV.TB0002_C01 AKU.0783.02UYX.0.HV.TB0003.S0001_C01 | Qх=102,5 кВт/ Qcold=102,5 kW | - | с трубками из нержавеющей стали/with stainless steel tubes | 4 | I | QNC | - | 1 | Июль 2022 / July 2022
3 | 00SAN91AC001 | Воздухоохладитель водяной/Water-type air cooler | Воздухоохладитель водяной, с трубками из нержавеющей стали; класс безопасности по НП-001-97 4; категория сейсмостойкости I; категория обеспечения качества QNC; тип атмосферы II; климатическое исполнение ТВ; категория размещения 2; условия храненияs 9; раб. среда : Воздух/Water-type air cooler with stainless steel tubes; safety class 4 as per NP-001-97; seismic category I; quality assurance category QNC; type of atmosphere II; climatic category TH; location category 2, storage conditions 9; operating medium: Air | 02UYX | 00SAN91 | AKU.0783.02UYX.0.HV.TB0002_C01 AKU.0783.02UYX.0.HV.TB0003.S0001_C01 |  | - | С двумя ответными фланцами, крепежом, прокладками/with 2 counter flanges, fixings, gaskets** | 4 | I | QNC | - | 1 | Июль 2022 / July 2022
4 | 00SAN92AC001 | Воздухоохладитель водяной/Water-type air cooler | Воздухоохладитель водяной, с трубками из нержавеющей стали; класс безопасности по НП-001-97 4; категория сейсмостойкости I; категория обеспечения качества QNC; тип атмосферы II; климатическое исполнение ТВ ; категория размещения 2; условия хранения 9; раб. среда : Воздух/Water-type air cooler with stainless steel tubes; safety class 4 as per NP-001-97; seismic category I; quality assurance category QNC; type of atmosphere II; climatic category TH; location category 2, storage conditions 9; operating medium: Air | 02UYX | 00SAN92 | AKU.0783.02UYX.0.HV.TB0002_C01 AKU.0783.02UYX.0.HV.TB0003.S0001_C01 |  | - | С двумя ответными фланцами, крепежом, прокладками, с виброизоляторами/with 2 counter flanges, fixings, gaskets, vibration isolators** | 4 | I | QNC | - | 1 | Июль 2022 / July 2022
5 | 00SAN92AC002 | Воздухоохладитель водяной/Water-type air cooler | Воздухоохладитель водяной, с трубками из нержавеющей стали; класс безопасности по НП-001-97 4; категория сейсмостойкости I; категория обеспечения качества QNC; тип атмосферы II; климатическое исполнение ТВ ; категория размещения 2; условия хранения 9; раб. среда : Воздух/Water-type air cooler with stainless steel tubes; safety class 4 as per NP-001-97; seismic category I; quality assurance category QNC; type of atmosphere II; climatic category TH; location category 2, storage conditions 9; operating medium: Air | 02UYX | 00SAN92 | AKU.0783.02UYX.0.HV.TB0002_C01 AKU.0783.02UYX.0.HV.TB0003.S0001_C01 |  | - | с трубками из нержавеющей стали/with stainless steel tubes | 4 | I | QNC | - | 1 | Июль 2022 / July 2022
6 | 00SAN93AC001 | Воздухоохладитель водяной/Water-type air cooler | Воздухоохладитель водяной Qх=25,52 кВт, с трубками из нержавеющей стали; класс безопасности по НП-001-97 4; категория сейсмостойкости I; категория обеспечения качества QNC; тип атмосферы II; климатическое исполнениеТВ; категория размещения 2; условия хранения 9; раб. среда: Воздух/Water-type air cooler, Qcold=25,52 kW, with stainless steel tubes; safety class 4 as per NP-001-97; seismic category I; quality assurance category QNC; type of atmosphere II; climatic category TH; location category 2, storage conditions 9; operating medium: Air | 02UYX | 00SAN93 | AKU.0783.02UYX.0.HV.TB0002_C01 AKU.0783.02UYX.0.HV.TB0003.S0001_C01 | Qх=25,52 кВт/Qcold=25,52 kW | - | с трубками из нержавеющей стали/with stainless steel tubes | 4 | I | QNC | - | 1 | Июль 2022 / July 2022
[12 empty] | ИТОГО/TOTAL |  | 6
* Масса, указанная в настоящей спецификации, может быть уточнена по результатам разработки рабочей конструкторской документации без изменения стоимости и сроков поставки / The weight indicated in this specification can vary depending on the results of the detailed design construction development within the limits approved with the equipment designer without changes of supply cost and deadlines
** Указанные сроки являются предельными и при согласовании закупочной документации могут быть изменены на более ранние. / The specified dates are deadlines and can be changed to earlier ones during the approval of the procurement documentation.