## Лист 1
Спецификация на поставку Клапанов обратных_здание 10UBA_AKU/ISK-21-060/Delivery specification for check valves_building 10UBA_AKU/ISK-21-060
№ | Наименование оборудования, изделий и материалов/Name of equipment, articles and materials |  |  | KKS Здания/ Building KKS | KKS системы/ system KKS | Шифр рабочей документации/Code of detailed design documentation | Характеристики изделий/ Article characteristics | [9 empty] | Класс безопасности по НП-001-97 (ПНАЭ Г-01-011-97, ОПБ-88/97)/Safety class according to NP-001-97 (PNAE G-01-011-97, OPB-88/97) | Категория сейсмостойкости/seismic category | Категория обеспечения качества по СТО СМК-ПКФ-015-06/Quality assurance category according to STO SMK-PKF-015-06 | Взрывозащищенное исполнение/Explosion-proof design | № План качества/Quality Plan No. | Количество элементов по РКД, шт./Number of items according to the detailed design construction documentation, pcs. | Площадь элементов по РКД, м.кв./Area of items according to the detailed design construction documentation, sqm | Вес изделий по РКД, кг./Weight of items according to the detailed design construction documentation, kg | срок поставки/Delivery time
| KKS | Наименование изделия/Name of article | Наименование согласно Спецификации рабочего проекта/ Name according to the Specification of the detailed design |  |  | Шифр рабочего проекта/Code of detailed design | Функциональное назначение/Functional use | Размеры внутреннего сечения, мм/ Dimensions of inner section, mm | Тип присоединения/Type of connection | Предел огнестойкости, мин/ fire resistance rating, min | Материал/material | Требования по нанесению АКЗ/Requirements to application of anti-corrosion protection | RAL | Тип привода/ Type of drive | Напряжение привода, В/Drive voltage, V | Комплект поставки/Scope of supply
1 | 2 | 3 | 4 | 5 | 6 | 7 | 8 | 9 | 10 | 11 | 12 | 13 | 14 | 15 | 16 | 17 | 18 | 19 | 20 | 21 | 22 | 23 | 24 | 25 | 26
1 | 15SAC51AA601 | Клапан обратный/Check valve | Клапан обратный на воздухе/Check air valve | 10UBA | 15SAC51 | AKU.0120.10UBA.0.HV.TB0003 AKU-MAA0029 AKU-MAA0027 AKU-MAA0028 | - | 1000х800 | Ф/flanged | 90 | Ц/zinc coated | AKU-MAA0012 | __ | - | - | С двумя ответными фланцами, крепежом, прокладками/ with two counter flanges, fasteners, seals | 3Н | II | QA4 | - | __ | 1 | - | * | Март/March 2022**
2 | 15SAC51AA602 | Клапан обратный/Check valve | Клапан обратный на воздухе/Check air valve | 10UBA | 15SAC51 | AKU.0120.10UBA.0.HV.TB0003 AKU-MAA0029 AKU-MAA0027 AKU-MAA0028 | - | 1000х800 | Ф/flanged | 90 | Ц/zinc coated | AKU-MAA0012 | __ | - | - | С двумя ответными фланцами, крепежом, прокладками / with two counter flanges, fasteners, seals | 3Н | II | QA4 | - | __ | 1 | - | * | Март/March 2022**
3 | 15SAC31AA601 | Клапан обратный/Check valve | Клапан обратный на воздухе/Check air valve | 10UBA | 15SAC31 | AKU.0120.10UBA.0.HV.TB0003 AKU-MAA0029 AKU-MAA0027 AKU-MAA0028 | - | 1000х1000 | Ф/flanged | 90 | Ц/zinc coated | AKU-MAA0012 | __ | - | - | С двумя ответными фланцами, крепежом, прокладками / with two counter flanges, fasteners, seals | 3Н | II | QA4 | - | __ | 1 | - | * | Март/March 2022**
4 | 15SAC31AA602 | Клапан обратный/Check valve | Клапан обратный на воздухе/Check air valve | 10UBA | 15SAC31 | AKU.0120.10UBA.0.HV.TB0003 AKU-MAA0029 AKU-MAA0027 AKU-MAA0028 | - | 1000х1000 | Ф/flanged | 90 | Ц/zinc coated | AKU-MAA0012 | __ | - | - | С двумя ответными фланцами, крепежом, прокладками / with two counter flanges, fasteners, seals | 3Н | II | QA4 | - | __ | 1 | - | * | Март/March 2022**
5 | 15SAC31AA603 | Клапан обратный/Check valve | Клапан обратный на воздухе/Check air valve | 10UBA | 15SAC31 | AKU.0120.10UBA.0.HV.TB0003 AKU-MAA0029 AKU-MAA0027 AKU-MAA0028 | - | 800x500 | Ф/flanged | 90 | Ц/zinc coated | AKU-MAA0012 | __ | - | - | С двумя ответными фланцами, крепежом, прокладками / with two counter flanges, fasteners, seals | 3Н | II | QA4 | - | __ | 1 | - | * | Март/March 2022**
6 | 15SAC31AA604 | Клапан обратный/Check valve | Клапан обратный на воздухе/Check air valve | 10UBA | 15SAC31 | AKU.0120.10UBA.0.HV.TB0003 AKU-MAA0029 AKU-MAA0027 AKU-MAA0028 | - | 800x500 | Ф/flanged | 90 | Ц/zinc coated | AKU-MAA0012 | __ | - | - | С двумя ответными фланцами, крепежом, прокладками / with two counter flanges, fasteners, seals | 3Н | II | QA4 | - | __ | 1 | - | * | Март/March 2022**
7 | 15SAC51AA603 | Клапан обратный/Check valve | Клапан обратный на воздухе/Check air valve | 10UBA | 15SAC51 | AKU.0120.10UBA.0.HV.TB0003 AKU-MAA0029 AKU-MAA0027 AKU-MAA0028 | - | 1000x800 | Ф/flanged | 90 | Ц/zinc coated | AKU-MAA0012 | __ | - | - | С двумя ответными фланцами, крепежом, прокладками / with two counter flanges, fasteners, seals | 3Н | II | QA4 | - | __ | 1 | - | * | Март/March 2022**
8 | 15SAC51AA604 | Клапан обратный/Check valve | Клапан обратный на воздухе/Check air valve | 10UBA | 15SAC51 | AKU.0120.10UBA.0.HV.TB0003 AKU-MAA0029 AKU-MAA0027 AKU-MAA0028 | - | 1000x800 | Ф/flanged | 90 | Ц/zinc coated | AKU-MAA0012 | __ | - | - | С двумя ответными фланцами, крепежом, прокладками / with two counter flanges, fasteners, seals | 3Н | II | QA4 | - | __ | 1 | - | * | Март/March 2022**
9 | 15SAC51AA608 | Клапан обратный/Check valve | Клапан обратный на воздухе/Check air valve | 10UBA | 15SAC51 | AKU.0120.10UBA.0.HV.TB0003 AKU-MAA0029 AKU-MAA0027 AKU-MAA0028 | - | 600x500 | Ф/flanged | 90 | Ц/zinc coated | AKU-MAA0012 | __ | - | - | С двумя ответными фланцами, крепежом, прокладками / with two counter flanges, fasteners, seals | 3Н | II | QA4 | - | __ | 1 | - | * | Март/March 2022**
10 | 15SAC51AA607 | Клапан обратный/Check valve | Клапан обратный на воздухе/Check air valve | 10UBA | 15SAC51 | AKU.0120.10UBA.0.HV.TB0003 AKU-MAA0029 AKU-MAA0027 AKU-MAA0028 | - | 600x500 | Ф/flanged | 90 | Ц/zinc coated | AKU-MAA0012 | __ | - | - | С двумя ответными фланцами, крепежом, прокладками / with two counter flanges, fasteners, seals | 3Н | II | QA4 | - | __ | 1 | - | * | Март/March 2022**
11 | 15SAC51AA605 | Клапан обратный/Check valve | Клапан обратный на воздухе/Check air valve | 10UBA | 15SAC51 | AKU.0120.10UBA.0.HV.TB0003 AKU-MAA0029 AKU-MAA0027 AKU-MAA0028 | - | 600x500 | Ф/flanged | 90 | Ц/zinc coated | AKU-MAA0012 | __ | - | - | С двумя ответными фланцами, крепежом, прокладками / with two counter flanges, fasteners, seals | 3Н | II | QA4 | - | __ | 1 | - | * | Март/March 2022**
12 | 15SAC51AA606 | Клапан обратный/Check valve | Клапан обратный на воздухе/Check air valve | 10UBA | 15SAC51 | AKU.0120.10UBA.0.HV.TB0003 AKU-MAA0029 AKU-MAA0027 AKU-MAA0028 | - | 600x500 | Ф/flanged | 90 | Ц/zinc coated | AKU-MAA0012 | __ | - | - | С двумя ответными фланцами, крепежом, прокладками / with two counter flanges, fasteners, seals | 3Н | II | QA4 | - | __ | 1 | - | * | Март/March 2022**
13 | 15SAC34AA601 | Обратный клапан/ check valve | Обратный клапан, взрывозащищенный и коррозионностойкий/Explosion-proof and corrosion proof check valve | 10UBA | 15SAC34 | AKU.0120.10UBA.0.HV.TB0003 AKU-MAA0029 AKU-MAA0027 AKU-MAA0028 | - | 500x500 | С/welded | 90 | НЖ/stainless steel | AKU-MAA0012 | __ | - | - | С двумя ответными фланцами, крепежом, прокладками/ / with two counter flanges, fasteners, seals | 3Н | II | QA4 | - | __ | 1 | - | * | Март/March 2022**
14 | 15SAC34AA602 | Обратный клапан/ check valve | Обратный клапан, взрывозащищенный и коррозионностойкий/Explosion-proof and corrosion proof check valve | 10UBA | 15SAC34 | AKU.0120.10UBA.0.HV.TB0003 AKU-MAA0029 AKU-MAA0027 AKU-MAA0028 | - | 500x500 | С/welded | 90 | НЖ/stainless steel | AKU-MAA0012 | __ | - | - | С двумя ответными фланцами, крепежом, прокладками/ / with two counter flanges, fasteners, seals | 3Н | II | QA4 | - | __ | 1 | - | * | Март/March 2022**
15 | 15SAC54AA606 | Обратный клапан/ check valve | Обратный клапан, взрывозащищенный и коррозионностойкий/Explosion-proof and corrosion proof check valve | 10UBA | 15SAC54 | AKU.0120.10UBA.0.HV.TB0003 AKU-MAA0029 AKU-MAA0027 AKU-MAA0028 | - | 500x500 | Ф/flanged | 90 | Ц/zinc coated | AKU-MAA0012 | __ | - | - | С двумя ответными фланцами, крепежом, прокладками/ / with two counter flanges, fasteners, seals | 3Н | II | QA4 | - | __ | 1 | - | * | Март/March 2022**
16 | 15SAC54AA605 | Обратный клапан/ check valve | Обратный клапан, взрывозащищенный и коррозионностойкий/Explosion-proof and corrosion proof check valve | 10UBA | 15SAC54 | AKU.0120.10UBA.0.HV.TB0003 AKU-MAA0029 AKU-MAA0027 AKU-MAA0028 | - | 500x500 | Ф/flanged | 90 | Ц/zinc coated | AKU-MAA0012 | __ | - | - | С двумя ответными фланцами, крепежом, прокладками/ / with two counter flanges, fasteners, seals | 3Н | II | QA4 | - | __ | 1 | - | * | Март/March 2022**
17 | 15SAC54AA601 | Клапан обратный/Check valve | Клапан обратный на воздухе/Check air valve | 10UBA | 15SAC54 | AKU.0120.10UBA.0.HV.TB0003 AKU-MAA0029 AKU-MAA0027 AKU-MAA0028 | - | 600x500 | Ф/flanged | 90 | Ц/zinc coated | AKU-MAA0012 | __ | - | - | С двумя ответными фланцами, крепежом, прокладками/ / with two counter flanges, fasteners, seals | 3Н | II | QA4 | - | __ | 1 | - | * | Март/March 2022**
18 | 15SAC54AA602 | Клапан обратный/Check valve | Клапан обратный на воздухе/Check air valve | 10UBA | 15SAC54 | AKU.0120.10UBA.0.HV.TB0003 AKU-MAA0029 AKU-MAA0027 AKU-MAA0028 | - | 600x500 | Ф/flanged | 90 | Ц/zinc coated | AKU-MAA0012 | __ | - | - | С двумя ответными фланцами, крепежом, прокладками/ / with two counter flanges, fasteners, seals | 3Н | II | QA4 | - | __ | 1 | - | * | Март/March 2022**
19 | 15SAC54AA603 | Клапан обратный/Check valve | Клапан обратный на воздухе/Check air valve | 10UBA | 15SAC54 | AKU.0120.10UBA.0.HV.TB0003 AKU-MAA0029 AKU-MAA0027 AKU-MAA0028 | - | 600x500 | Ф/flanged | 90 | Ц/zinc coated | AKU-MAA0012 | __ | - | - | С двумя ответными фланцами, крепежом, прокладками/ / with two counter flanges, fasteners, seals | 3Н | II | QA4 | - | __ | 1 | - | * | Март/March 2022**
20 | 15SAC54AA604 | Клапан обратный/Check valve | Клапан обратный на воздухе/Check air valve | 10UBA | 15SAC54 | AKU.0120.10UBA.0.HV.TB0003 AKU-MAA0029 AKU-MAA0027 AKU-MAA0028 | - | 600x500 | Ф/flanged | 90 | Ц/zinc coated | AKU-MAA0012 | __ | - | - | С двумя ответными фланцами, крепежом, прокладками/ / with two counter flanges, fasteners, seals | 3Н | II | QA4 | - | __ | 1 | - | * | Март/March 2022**
21 | 15SAC34AA603 | Обратный клапан/ check valve | Обратный клапан, взрывозащищенный и коррозионностойкий/Explosion-proof and corrosion proof check valve | 10UBA | 15SAC34 | AKU.0120.10UBA.0.HV.TB0003 AKU-MAA0029 AKU-MAA0027 AKU-MAA0028 | - | 500x500 | С/welded | 90 | НЖ/stainless steel | AKU-MAA0012 | __ | - | - | С двумя ответными фланцами, крепежом, прокладками/ / with two counter flanges, fasteners, seals | 3Н | II | QA4 | - | __ | 1 | - | * | Март/March 2022**
22 | 15SAC34AA604 | Обратный клапан/ check valve | Обратный клапан, взрывозащищенный и коррозионностойкий/Explosion-proof and corrosion proof check valve | 10UBA | 15SAC34 | AKU.0120.10UBA.0.HV.TB0003 AKU-MAA0029 AKU-MAA0027 AKU-MAA0028 | - | 500x500 | С/welded | 90 | НЖ/stainless steel | AKU-MAA0012 | __ | - | - | С двумя ответными фланцами, крепежом, прокладками/ / with two counter flanges, fasteners, seals | 3Н | II | QA4 | - | __ | 1 | - | * | Март/March 2022**
23 | 15SAC54AA608 | Обратный клапан/ check valve | Обратный клапан, взрывозащищенный и коррозионностойкий/Explosion-proof and corrosion proof check valve | 10UBA | 15SAC54 | AKU.0120.10UBA.0.HV.TB0003 AKU-MAA0029 AKU-MAA0027 AKU-MAA0028 | - | 500x500 | Ф/flanged | 90 | Ц/zinc coated | AKU-MAA0012 | __ | - | - | С двумя ответными фланцами, крепежом, прокладками/ / with two counter flanges, fasteners, seals | 3Н | II | QA4 | - | __ | 1 | - | * | Март/March 2022**
24 | 15SAC54AA607 | Обратный клапан/ check valve | Обратный клапан, взрывозащищенный и коррозионностойкий | 10UBA | 15SAC54 | AKU.0120.10UBA.0.HV.TB0003 AKU-MAA0029 AKU-MAA0027 AKU-MAA0028 | - | 500x500 | Ф/flanged | 90 | Ц/zinc coated | AKU-MAA0012 | __ | - | - | С двумя ответными фланцами, крепежом, прокладками/ / with two counter flanges, fasteners, seals | 3Н | II | QA4 | - | __ | 1 | - | * | Март/March 2022**
25 | 15SAE42AA601 | Клапан обратный/Check valve | Клапан обратный на воздухе/Check air valve | 10UBA | 15SAE42 | AKU.0120.10UBA.0.HV.TB0003 AKU-MAA0029 AKU-MAA0027 AKU-MAA0028 | - | 800x600 | Ф/flanged | 90 | Ц/zinc coated | AKU-MAA0012 | __ | - | - | С двумя ответными фланцами, крепежом, прокладками/ / with two counter flanges, fasteners, seals | 3Н | II | QA4 | - | __ | 1 | - | * | Март/March 2022**
26 | 15SAE42AA602 | Клапан обратный/Check valve | Клапан обратный на воздухе/Check air valve | 10UBA | 15SAE42 | AKU.0120.10UBA.0.HV.TB0003 AKU-MAA0029 AKU-MAA0027 AKU-MAA0028 | - | 800x600 | Ф/flanged | 90 | Ц/zinc coated | AKU-MAA0012 | __ | - | - | С двумя ответными фланцами, крепежом, прокладками/ / with two counter flanges, fasteners, seals | 3Н | II | QA4 | - | __ | 1 | - | * | Март/March 2022**
27 | 15SAE22AA601 | Клапан обратный/Check valve | Клапан обратный на воздухе/Check air valve | 10UBA | 15SAE22 | AKU.0120.10UBA.0.HV.TB0003 AKU-MAA0029 AKU-MAA0027 AKU-MAA0028 | - | 1000x1000 | Ф/flanged | 90 | Ц/zinc coated | AKU-MAA0012 | __ | - | - | С двумя ответными фланцами, крепежом, прокладками/ / with two counter flanges, fasteners, seals | 3Н | II | QA4 | - | __ | 1 | - | * | Март/March 2022**
28 | 15SAE22AA602 | Клапан обратный/Check valve | Клапан обратный на воздухе/Check air valve | 10UBA | 15SAE22 | AKU.0120.10UBA.0.HV.TB0003 AKU-MAA0029 AKU-MAA0027 AKU-MAA0028 | - | 1000x1000 | Ф/flanged | 90 | Ц/zinc coated | AKU-MAA0012 | __ | - | - | С двумя ответными фланцами, крепежом, прокладками/ / with two counter flanges, fasteners, seals | 3Н | II | QA4 | - | __ | 1 | - | * | Март/March 2022**
29 | 15SAE42AA603 | Клапан обратный/Check valve | Клапан обратный на воздухе/Check air valve | 10UBA | 15SAE42 | AKU.0120.10UBA.0.HV.TB0003 AKU-MAA0029 AKU-MAA0027 AKU-MAA0028 | - | 800x600 | Ф/flanged | 90 | Ц/zinc coated | AKU-MAA0012 | __ | - | - | С двумя ответными фланцами, крепежом, прокладками/ / with two counter flanges, fasteners, seals | 3Н | II | QA4 | - | __ | 1 | - | * | Март/March 2022**
30 | 15SAE42AA604 | Клапан обратный/Check valve | Клапан обратный на воздухе/Check air valve | 10UBA | 15SAE42 | AKU.0120.10UBA.0.HV.TB0003 AKU-MAA0029 AKU-MAA0027 AKU-MAA0028 | - | 800x600 | Ф/flanged | 90 | Ц/zinc coated | AKU-MAA0012 | __ | - | - | С двумя ответными фланцами, крепежом, прокладками/ / with two counter flanges, fasteners, seals | 3Н | II | QA4 | - | __ | 1 | - | * | Март/March 2022**
31 | 15SAE41AA601 | Клапан обратный/Check valve | Клапан обратный на воздухе/Check air valve | 10UBA | 15SAE41 | AKU.0120.10UBA.0.HV.TB0003 AKU-MAA0029 AKU-MAA0027 AKU-MAA0028 | - | 400x250 | Ф/flanged | 90 | Ц/zinc coated | AKU-MAA0012 | __ | - | - | С двумя ответными фланцами, крепежом, прокладками/ / with two counter flanges, fasteners, seals | 3Н | II | QA4 | - | __ | 1 | - | * | Март/March 2022**
32 | 15SAE41AA602 | Клапан обратный/Check valve | Клапан обратный на воздухе/Check air valve | 10UBA | 15SAE41 | AKU.0120.10UBA.0.HV.TB0003 AKU-MAA0029 AKU-MAA0027 AKU-MAA0028 | - | 400x250 | Ф/flanged | 90 | Ц/zinc coated | AKU-MAA0012 | __ | - | - | С двумя ответными фланцами, крепежом, прокладками/ / with two counter flanges, fasteners, seals | 3Н | II | QA4 | - | __ | 1 | - | * | Март/March 2022**
33 | 15SAE21AA601 | Клапан обратный/Check valve | Клапан обратный на воздухе/Check air valve | 10UBA | 15SAE21 | AKU.0120.10UBA.0.HV.TB0003 AKU-MAA0029 AKU-MAA0027 AKU-MAA0028 | - | 1000x1000 | Ф/flanged | 90 | Ц/zinc coated | AKU-MAA0012 | __ | - | - | С двумя ответными фланцами, крепежом, прокладками/ / with two counter flanges, fasteners, seals | 3Н | II | QA4 | - | __ | 1 | - | * | Март/March 2022**
34 | 15SAE21AA602 | Клапан обратный/Check valve | Клапан обратный на воздухе/Check air valve | 10UBA | 15SAE21 | AKU.0120.10UBA.0.HV.TB0003 AKU-MAA0029 AKU-MAA0027 AKU-MAA0028 | - | 1000x1000 | Ф/flanged | 90 | Ц/zinc coated | AKU-MAA0012 | __ | - | - | С двумя ответными фланцами, крепежом, прокладками/ / with two counter flanges, fasteners, seals | 3Н | II | QA4 | - | __ | 1 | - | * | Март/March 2022**
35 | 15SAE41AA603 | Клапан обратный/Check valve | Клапан обратный на воздухе/Check air valve | 10UBA | 15SAE41 | AKU.0120.10UBA.0.HV.TB0003 AKU-MAA0029 AKU-MAA0027 AKU-MAA0028 | - | 400x250 | Ф/flanged | 90 | Ц/zinc coated | AKU-MAA0012 | __ | - | - | С двумя ответными фланцами, крепежом, прокладками/ / with two counter flanges, fasteners, seals | 3Н | II | QA4 | - | __ | 1 | - | * | Март/March 2022**
36 | 15SAE41AA604 | Клапан обратный/Check valve | Клапан обратный на воздухе/Check air valve | 10UBA | 15SAE41 | AKU.0120.10UBA.0.HV.TB0003 AKU-MAA0029 AKU-MAA0027 AKU-MAA0028 | - | 400x250 | Ф/flanged | 90 | Ц/zinc coated | AKU-MAA0012 | __ | - | - | С двумя ответными фланцами, крепежом, прокладками/ / with two counter flanges, fasteners, seals | 3Н | II | QA4 | - | __ | 1 | - | * | Март/March 2022**
36
* Масса, указанная в настоящей спецификации, может быть уточнена по результатам разработки рабочей конструкторской документации без изменения стоимости и сроков поставки / The weight indicated in this specification can vary depending on the results of the detailed design construction development within the limits approved with the equipment designer without changes of supply cost and deadlines
** Указанные сроки являются предельными и при согласовании закупочной документации могут быть изменены на более ранние. / The specified dates are deadlines and can be changed to earlier ones during the approval of the procurement documentation.