## Лист1
Спецификация
к лоту № УОГ-23-020
Фильтровальное оборудование корпуса ФХП
для ПТК по обработке, утилизации и обезвреживанию отходов I и II классов опасности «Горный»
№ п/п | Новый номер по порядку в соответствии со столбцом PID | Комплект | Позиция | Наименование оборудования | Тип, марка, модель, шифр, техническая характеристика | Тип, марка, модель, шифр, техническая характеристика по предложению Претендента | № ТУ, чертежа, и др. | № ТУ, чертежа, и др. по предложению Претендента | № РД | Класс безопасности | Группа по правилам АЭ | Категория сейсмостойкости | Класс арматуры по НП-068-05 | Категория обеспечения качества | Материал | Ед. изм. | Кол-во | Масса, един. в кг | Масса, един. в кг по предложению Претендента | Масса, общая в кг | Климатическое исполнение и категория размещения | Тип атмосферы при экспл. | Условия хранения | Тип атмосферы при хранении | Код здания установки | Линия | Примечание | Срок поставки оборудования | Стоимость ед. (руб.), без НДС | Общая стоимость (руб.), без НДС | Изготовитель
1 | 2 | 3 | 4 | 5 | 6 | 6П | 7 | 7П | 8 | 9 | 10 | 11 | 12 | 13 | 14 | 15 | 16 | 17 | 17П | 18 | 19 | 20 | 21 | 22 | 23 | 24 | 25 | 26 | 27 | 28 | 29
1 |  |  | ФП1 | Фильтр-пресс, (фильтрующая поверхность 6 м2, средняя производительность – 1,5 м3/ч, объем рамного пространства 80 дм3) | По типу Ш4-ВФП-12/Э6 |  | Опросный лист 116.1-1.1А-ТХ.ОЛ – Л1 – ФП1 |  | 116.1-1.1А-ТХ | [5 empty] | полипропилен | шт. | 1 | 1400 | [6 empty] | 1-1А. Корпус физико-химической переработки | Линия 1 |  | 2023-09-30
2 |  |  | Ф1 | Фильтрационная колонна Wave Cyber, колба 36х72 (4-4) (габариты (диаметр х высота): 938 х 2147 мм., объем 1011 л.), клапан управления Water Magnum IT, мощность 0,1 кВт | По типу 36*72 (4-4) Magnum IT 762 SN |  | Опросный лист 116.1-1.1А-ТХ.ОЛ – Л1 – ФК1 |  | 116.1-1.1А-ТХ | [5 empty] | полипропилен | шт. | 1 | 300 | [6 empty] | 1-1А. Корпус физико-химической переработки | Линия 1 |  | 2023-09-30
3 |  |  | Ф2 | Фильтрационная колонна Wave Cyber, колба 36х72 (4-4) (габариты (диаметр х высота): 938 х 2147 мм., объем 1011 л.), клапан управления Water Magnum IT, мощность 0,1 кВт | По типу 36*72 (4-4) Magnum IT 762 SN |  | Опросный лист 116.1-1.1А-ТХ.ОЛ – Л1 – ФК2 |  | 116.1-1.1А-ТХ | [5 empty] | полипропилен | шт. | 1 | 300 | [6 empty] | 1-1А. Корпус физико-химической переработки | Линия 1 |  | 2023-09-30
4 |  |  | ФК1 | Фильтрационная колонна Wave Cyber, колба 30*72 (4-4) (габариты (диаметр х высота): 800 х 2500 мм., объем 1011 л.), клапан управления Water Magnum IT, мощность 0,1 кВт | По типу 30*72 (4-4), Magnum IT 762 SN |  | Опросный лист 116.1-1.1А-ТХ.ОЛ – Л2 – ФК1 |  | 116.1-1.1А-ТХ | [5 empty] | полипропилен | шт. | 1 | 700 | [6 empty] | 1-1А. Корпус физико-химической переработки | Линия 2 |  | 2023-09-30
5 |  |  | ФК2 | Фильтрационная колонна Wave Cyber, колба 30*72 (4-4) (габариты (диаметр х высота): 800 х 2500 мм., объем 1011 л.), клапан управления Water Magnum IT, мощность 0,1 кВт | По типу 30*72 (4-4), Magnum IT 762 SN |  | Опросный лист 116.1-1.1А-ТХ.ОЛ – Л2 – ФК2 |  | 116.1-1.1А-ТХ | [5 empty] | полипропилен | шт. | 1 | 700 | [6 empty] | 1-1А. Корпус физико-химической переработки | Линия 2 |  | 2023-09-30
6 |  |  | СК1 | Фильтрационная колонна Wave Cyber, колба 30х72 (6-6) (габариты (диаметр х высота): 799 х 2199 мм., объем 704 л.), 1 ступень очистки | По типу 30х72 (6-6), Magnum IT 762 SN |  | Опросный лист 116.1-1.1А-ТХ.ОЛ – Л4 – СК1 |  | 116.1-1.1А-ТХ | [5 empty] | полипропилен | шт. | 6 | 100 | [6 empty] | 1-1А. Корпус физико-химической переработки | Линия 4 |  | 2023-09-30
7 |  |  | СК2 | Фильтрационная колонна Wave Cyber, колба 24х72 (6-6) (габариты (диаметр х высота): 624 х 2168 мм., объем 491 л.), 2 ступень очистки | По типу 24х72 (6-6), Magnum IT 762 SN |  | Опросный лист 116.1-1.1А-ТХ.ОЛ – Л4 – СК2 |  | 116.1-1.1А-ТХ | [5 empty] | полипропилен | шт. | 3 | 55 | [6 empty] | 1-1А. Корпус физико-химической переработки | Линия 4 |  | 2023-09-30
8 |  |  | ФС3.1 | Фильтр сорбционный напорный, производительность 4м3/ч, Ø1000х2200h, V=3,2м3 | По типу ФОВ 1.0-0.6 |  | Опросный лист 116.1-1.1А-ТХ.ОЛ – Л8 – ФС3.1 |  | 116.1-1.1А-ТХ | [5 empty] | н.ж. | шт. | 4 | 2300 | [6 empty] | 1-1А. Корпус физико-химической переработки | Линия 8 |  | 2023-09-30
9 |  |  | ФПо | Фильтр-пресс, (фильтрующая поверхность 2 м2, средняя производительность – 0,5 м3/ч, объем рамного пространства 80 дм3, полипропилен) | По типу Ш4-ВФП-12/Э6 |  | Опросный лист 116.1-1.1А-ТХ.ОЛ – Л11 – Фпо |  | 116.1-1.1А-ТХ | [5 empty] | полипропилен | шт. | 1 | 1100 | [6 empty] | 1-1А. Корпус физико-химической переработки | Линия 11 |  | 2023-09-30
10 |  |  | Г01 | Газовый скруббер колонного типа (1000 м3/ч), 4,5 кВт Ø190х4100h (химический абсорбер со стационарной насадкой) | По типу Абсорбер СН-1 |  |  |  | 116.1-1.1А-ТХ | [6 empty] | шт. | 1 | 370 | [6 empty] | 1-1А. Корпус физико-химической переработки | Линия 1 |  | 2023-09-30
11 |  |  | Г02 | Универсально селективно-контактный (хемосорбционный) фильтр L1400х600х1180h мм., 0,37 кВт | По типу Легенд М лайт-3 |  |  |  | 116.1-1.1А-ТХ | [6 empty] | шт. | 1 | 85 | [6 empty] | 1-1А. Корпус физико-химической переработки | Линия 1 | Взрывобезопасный раб./рез. | 2023-09-30
12 |  |  | Г01 | Универсально селективно-контактный (хемосорбционный) фильтр L1400х600х1180h мм., 0,37 кВт | По типу Легенд М лайт-3 |  |  |  | 116.1-1.1А-ТХ | [6 empty] | шт. | 1 | 85 | [6 empty] | 1-1А. Корпус физико-химической переработки | Линия 2 |  | 2023-09-30
13 |  |  | Г01 | Универсально селективно-контактный (хемосорбционный) фильтр L1400х600х1180h мм., 0,37 кВт | По типу Легенд М лайт-3 |  |  |  | 116.1-1.1А-ТХ | [6 empty] | шт. | 1 | 85 | [6 empty] | 1-1А. Корпус физико-химической переработки | Линия 2 |  | 2023-09-30
14 |  |  | Г01 | Универсально селективно-контактный (хемосорбционный) фильтр 1 ступень – щелочная. L1220х1220х1720h мм.,1,1 кВт | По типу Легенд В-2 |  |  |  | 116.1-1.1А-ТХ | [6 empty] | шт. | 1 | 140 | [6 empty] | 1-1А. Корпус физико-химической переработки | Линия 3 |  | 2023-09-30
15 |  |  | Г01 | Универсально селективно-контактный (хемосорбционный) фильтр 2 ступень – щелочная. L870х1020х3200h мм.,1,5 кВт | По типу Легенд М-2 |  |  |  | 116.1-1.1А-ТХ | [6 empty] | шт. | 1 | 140 | [6 empty] | 1-1А. Корпус физико-химической переработки | Линия 3 |  | 2023-09-30
16 |  |  | Г01 | Универсально селективно-контактный (хемосорбционный) фильтр 1 ступень – щелочная. L870х1020х3200h мм.,1,1 кВт | По типу Легенд М-2 |  |  |  | 116.1-1.1А-ТХ | [6 empty] | шт. | 1 | 210 | [6 empty] | 1-1А. Корпус физико-химической переработки | Линия 4 |  | 2023-09-30
17 |  |  | Г01 | Универсально селективно-контактный (хемосорбционный) фильтр 2 ступень – щелочная. L880х600х800h мм. | По типу Легенд С про |  |  |  | 116.1-1.1А-ТХ | [6 empty] | шт. | 1 | 80 | [6 empty] | 1-1А. Корпус физико-химической переработки | Линия 4 |  | 2023-09-30
18 |  |  | ГО1 | Универсально селективно-контактный (хемосорбционный) фильтр 3-ех ступенчатая очистка – кислотная. 3,7 кВт | По типу Легенд В2+В2+М2 |  |  |  | 116.1-1.1А-ТХ | [6 empty] | шт. | 3 | 320 | [6 empty] | 1-1А. Корпус физико-химической переработки | Линия 6 |  | 2023-09-30
19 |  |  | ГО2 | Универсально селективно-контактный (хемосорбционный) фильтр 3-ех ступенчатая очистка – щелочная. 3,7 кВт | По типу Легенд В2+М2+Спро |  |  |  | 116.1-1.1А-ТХ | [6 empty] | шт. | 3 | 320 | [6 empty] | 1-1А. Корпус физико-химической переработки | Линия 6 |  | 2023-09-30
20 |  |  | Г01 | Универсально селективно-контактный (хемосорбционный) фильтр 1 ступень – щелочная, 0,37 кВт | По типу Легенд М лайт-3 |  |  |  | 116.1-1.1А-ТХ | [6 empty] | шт. | 1 | 85 | [6 empty] | 1-1А. Корпус физико-химической переработки | Линия 8 |  | 2023-09-30
21 |  |  | Г01 | Универсально селективно-контактный (хемосорбционный) фильтр 1 ступень – щелочная. 0,37 кВт | По типу Легенд М лайт-3 |  |  |  | 116.1-1.1А-ТХ | [6 empty] | шт. | 1 | 85 | [6 empty] | 1-1А. Корпус физико-химической переработки | Линия 10 |  | 2023-09-30
22 |  |  | Кф | Компактный фильтр ФВКом W-тип, ФяС-К по ГОСТ Р 51251- 99, одноступенчатая система очистки воздуха L592х292х287h мм | По типу ФВКом-W-63- 292-F8 |  |  |  | 116.1-1.1А-ТХ | [6 empty] | шт. | 1 | 24 | [6 empty] | 1-1А. Корпус физико-химической переработки | Линия 10 |  | 2023-09-30
ИТОГО
* - При выявлении разночтений между спецификацией, опросными листами и комплектом рабочей документации , приоритетной считать информацию, содержащуюся в Опросных листах. | [27 empty] | НДС (20%)
Примечание: | [27 empty] | ИТОГО с НДС
В настоящей спецификации даны обозначения в соответствии со следующими документами:
в графе 4 - KKS - функциональные коды оборудования, MCS - коды поставок материалов и оборудования, не имеющего коды KKS, в соответствии с принятой системой кодирования,
в графе 9 - класс безопасности по НП-001-15;
в графе 10 - группа по НП-089-15;
в графе 11 - категория сейсмостойкости по НП-031-01;
в графе 13 - категория обеспечения качества по СТО-СМК-ПКФ-015-06;
в графе 19 - климатическое исполнение и категория размещения по ГОСТ15150-69;
в графе 20 - тип атмосферы при эксплуатации по ГОСТ15150-69;
в графе 21 - условия хранения по ГОСТ15150-69;
в графе 22- тип атмосферы при хранении по ГОСТ15150-69.
Графы 6, 7 заполняются Заказчиком в случае необходимости;
Графы 6П, 7П заполняются Претендентом на участие в процедуре закупки. В случае, если графы 6, 7 заполнены Заказчиком, заполняемые Претендентом на участие в процедуре закупки графы 6П, 7П не должны содержать технические характеристики (параметры), противоречащие графам 6, 7 соответственно.